## Plan1
PLANILHA ORÇAMENTÁRIA
PREFEITURA MUNICIPAL DE PIRAPORA
Empreendimento ( Nome/Apelido) |  |  |  |  | Município |  |  |  |  | UF
PROJETO DE ILUMINAÇÃO DA ORLA DO RIO SÃO FRANCISCO |  |  |  |  | PIRAPORA |  |  |  |  | MG
Empresa | [6 empty] | Data-Base (mês de referência)
Data base: AGOSTO / 2015
BDI : %
ITEM | CÓD SINAPI | DESCRIÇÃO DOS SERVIÇOS | UN | QUANT |  | VALORES (R$)
[6 empty] | CUSTO |  |  | PREÇO TOTAL DO ITEM
UNITÁRIO
1 |  | FUNDAÇÃO
1.1 | 78018 | ESCAVAÇÃO MANUAL DE SOLOS, EM VALAS, H <= 0,50 M | m² | 16 |  | 19.57 |  |  | 313.12
1.2 | 3214 | APILOAMENTO DE FUNDO DE VALA COM MAÇO DE 30 Kg | m² | 16 |  | 13.63 |  |  | 218.08
1.3 | 74138/001 | FORNECIMENTO E LANÇAMENTO DE CONCRETO CICLÓPICO FCK = 15 MPA | m³ | 1 |  | 399.32 |  |  | 399.32
1.4 | 84217 | FORMA E DESFORMA EM COMPENSADO RESINADO PASTIFICADO ESPES >= 12 MM (3X) | m² | 52.2 |  | 44.23 |  |  | 2308.806
|  | Sub Total | [6 empty] | 3239.326
2 |  | INST. ELÉTRICAS/TUBULAÇÃO E FIAÇÃO
2.1 | 21135 | ELETRODUTO METÁLICO PRETO DIAM.= 20 mm FORNECIMENTO E INSTALAÇÃO | m | 710 |  | 9.89 |  |  | 7021.9
2.2 | 853147 | TAMPA E ARO PARA CAIXA DE ENTRADA PASSEIO TIPO ZB (DIM.: 520 X 440 X 700 MM), CONFORME PADRÕES CEMIG A TAMPA DEVE APRESENTAR EM SUA SUPERFICIE INTERNA, A MARCA DO FRABRICANTE, O ENCAIXE DA TAMPA NO ARO DEVE SER ESTÁVEL, SEJA DE FABRICAÇÃO OU POR USINAGEM | UNID | 18 |  | 262.19 |  |  | 4719.42
2.3 | 14164 | POSTE ORNAMENTAL METÁLICO 12m - CIRCULAR - ENGASTADO | UNID | 16 |  | 1983.53 |  |  | 31736.48
2.4 | 21012 | TUBO DE FERRO GALVANIZADO n 1.1/2" (P/ PADRÃO) | m | 6 |  | 78.56 |  |  | 471.36
2.5 | 1789 | CURVA DE FERRO GALVANIZADO n 1.1/2" (P/ PADRÃO) | UNID | 6 |  | 41.42 |  |  | 248.52
2.6 | 72611 | LUVA DE FERRO GALVANIZADO n 1.1/2" (P/ PADRÃO) FORNECIMENTO E INSTALAÇÃO | UNID | 6 |  | 19.39 |  |  | 116.34
2.7 | 83372 | CAIXA TIPO CP REDE BIFÁSICA (P/ MEDIÇÃO À DISTÂNCIA) FORNECIMENTO E INSTALAÇÃO | UNID | 2 |  | 987.45 |  |  | 1974.9
2.8 | 38479 | QUADRO DE CONTROLE QC 1, CONF. DES. 5.5 | CJ. | 1 |  | 489.32 |  |  | 489.32
2.9 | 38480 | QUADRO DE CONTROLE QC 2, CONF. DES. 5.5 | CJ. | 1 |  | 437.32 |  |  | 437.32
2.10 | 245867 | LUMINARIA DE LED - 48 LEDS - 90w- IP 67 | UNID | 48 |  | 1992.82 |  |  | 95655.36
2.11 | 57865 | HOLOFOTE DE LED 90w - IP 67 | UNID | 32 |  | 986.37 |  |  | 31563.84
2.12 | 1018 | CABO COBRE 16mm - ISOLAMENTO DE 1 Kv FORNECIMENTO E INSTALAÇÃO | m | 660 |  | 15.29 |  |  | 10091.4
2.13 | 1020 | CABO COBRE 10mm - ISOLAMENTO DE 1 Kv FORNECIMENTO E INSTALAÇÃO | m | 160 |  | 10.25 |  |  | 1640
2.14 | 393 | ABRAÇADEIRA DE AÇO GALVANIZADO 150mm COM PARAFUSO | UNID | 32 |  | 11.82 |  |  | 378.24
2.15 | 442 | PARAFUSO DO POSTE M16x45mm COM ARRUELA E PORCA QUADRADA | UNID | 112 |  | 15.93 |  |  | 1784.16
2.16 | 1539 | CONECTOR DE PERFURAÇÃO 16x35mm | UNID | 16 |  | 14.96 |  |  | 239.36
2.17 | 1600 | CONECTOR DE CUNHA - ITEM 01 - COM COBERTURA ISOLANTE | UNID | 16 |  | 17.91 |  |  | 286.56
2.18 | 5166 | CONECTOR BOURNE 10mm | UNID | 64 |  | 10.73 |  |  | 686.72
2.19 | 4346 | PARAFUSO 6x40mm COM PORCA E ARRUELA | UNID | 320 |  | 12.58 |  |  | 4025.6
2.20 | 83399 | RELÉ FOTOELÉTRICO - 10-A - 105 A 305v COM BASE | UNID | 16 |  | 98.54 |  |  | 1576.64
|  | Sub Total | [6 empty] | 195143.44
3 |  | OBRA DE ARTE
3.1 | 13127 | ARMAÇÃO FORMATO PEIXE C/ SUPORTE P/ 5 LUMINARIAS(TUBO AÇO PRETO SEM COSTURA n 1.1/2". | m | 325.6 |  | 15.99 |  |  | 5206.344
3.2 | 555 | BARRA CHATA 1" X 1/4" | m | 159 |  | 27.58 |  |  | 4385.22
3.3 | 84661 | PINTURA C/ TINTA PROTETORA ACABAMENTO ALUMÍNIO | m² | 16 |  | 72.89 |  |  | 1166.24
3.4 | 6110 | M.O. SERRALHEIO | h | 60 |  | 127.95 |  |  | 7677
|  | Sub Total | [6 empty] | 18434.804
4 |  | MÃO DE OBRA
4.1 | 487285 | INSTALAÇÃO DE POSTE/CONTRA 9 A 12 METROS DE ALTURA | UNID | 16 |  | 123.58 |  |  | 1977.28
|  | Sub Total | [6 empty] | 1977.28
5 |  | LIMPEZA E VERIFICAÇÃO FINAL
5.1 | 9537 | LIMPEZA FINAL DA OBRA | m² |  | 355 | 5.89 |  |  | 2090.95
|  | Sub Total | [6 empty] | 2090.95
|  | TOTAL GERAL | [6 empty] | 220885.8
FONTE: CAIXA-SINAPI - SISTEMA NACIONAL DE PESQUISA DE CUSTOS E ÍNDICES DA CONSTRUÇÃO CIVIL PCI.817.01 - CUSTO DE COMPOSIÇÕES E INSUMOS E MÃO-DE-OBRA. SINTÉTICO DATA DE EMISSÃO: 27/08/2015 ÀS 14:32:19 MÊS REFERÊNCIA TÉCNICA: 08/2015 ENCARGOS SOCIAIS SOBRE PREÇOS DA MÃO-DE-OBRA: 120,37%(HORA) 76,70%(MÊS) ABRANGÊNCIA : NACIONAL, LOCALIDADE : BELO HORIZONTE REF.COLETA : MEDIANO DATA DE PREÇO : 08/2015 Os preços de referência em atendimento ao Decreto 7.983/2013 que constam nos relatórios de insumos e de composições consideram o acréscimo do ICMS procedido pelo IBGE com as seguintes alíquotas fornecidas pela CAIXA: Minas Gerais – 18% de ICMS. Informações quanto à metodologia de coleta de preços e dados das pesquisas do IBGE poderão ser solicitadas no endereço http://www.ibge.gov.br/home/disseminacao/online/webmaster/default.shtm.
Pirapora- MG - 21/09/2015