## Plan1
PREFEITURA MUNICIPAL DE PIRAPORA
PLANILHA DE CUSTO DA PVIMENTAÇÃO ASFALTICA A QUENTE (CBUQ)
OBRA: PAVIMENTAÇÃO EM CONCRETO ASFALTICO A QUENTE (CBUQ) NA RUA MARANHÃO(BAIRRO NOSSA SENHORA APARECIDA)
DATA: 25/07/2013 |  |  |  | BDI 28%
Item | Código | Descriminação dos Serviços | Unidade | Quantidade | Preço Unitário | Preço Total
1.0 |  | SERVIÇOS PRELIMINARES
1.1 | mercado | Locação da obra com equipamento topográfico | m2 | 4410 | 0.44 | 1940.4
1.2 | 74242/001 | BARRACAO DE OBRA EM CHAPA DE MADEIRA COMPENSADA COM BANHEIRO, COBERTURA EM FIBROCIMENTO 4mm, INCLUSO INSTALAÇÕES HIDRO-SANITÁRIAS E ELÉTRICAS | m2 | 29.04 | 167.5 | 4864.2 |  | 130.86 | 1.28 | 167.5008
1.3 | 74209/001 | PLACA DE OBRA EM CHAPA DE AÇO GALVANIZADO 2 X 1,50 m, AQUISIÇÃO E ASSENTAMENTO | M2 | 3 | 283.46 | 850.38 |  | 221.45 | 1.28 | 283.456
|  | VALOR DO ITEM 1.0 |  |  |  | 7654.98 |  |  | 1.28 | 0
2.0 |  | MOBILIZACAO E DESMOBILIZACAO | [6 empty] | 1.28 | 0
2.1 | 73756/001 | MONTAGEM / DESMONTAGEM DE USINA CONCRETO ASFALTO | UND. | 1 | 36693.41 | 36693.41 |  | 28666.73 | 1.28 | 36693.4144
|  | VALOR DO ITEM 2.0 |  |  |  | 36693.41 |  |  | 1.28 | 0
2.3 |  | PAVIMENTAÇÃO | [6 empty] | 1.28 | 0
2.4 | 72961 | Regularização do subleito com procto normal e=20 cm | m2 | 4410 | 1.51 | 6659.1 |  | 1.18 | 1.28 | 1.5104
2.5 | 72874 | Transporte de material para bota fora com DMT =5 Km | m3 | 5733 | 3.06 | 17542.98 |  | 2.39 | 1.28 | 3.0592
2.6 | 72911 | Base de solo estabilizado granulometricamente e=0,15 cm, sem mistura com compactação 100% do Proctor normal, exclusive carga e transporte do solo. | m3 | 661.5 | 11.37 | 7521.255 |  | 8.88 | 1.28 | 11.3664
2.7 | OBR-VIA-430 | Transporte de material de jazida local, com caminhaõ basculante 6m3, rodovia pavimentada, empolamento 30%, DMT de 35Km, para a base. | m3xkm | 30098.25 | 0.45 | 13544.2125 |  | 0.35 | 1.28 | 0.448
2.8 | 72945 | EXECUÇÃO DE IMPRIMAÇÃO COM MATERIAL BETUMINOSO EMULSÃO CM-30, INCLUÍNDO FORNECIMENTO E TRANSPORTE DO MATERIAL BETUMINOSO DENTRO DO CANTEIRO DE OBRAS, EXCLUSIVE TRANSPORTE DO MATERIAL | m2 | 3780 | 3.49 | 13192.2 |  | 2.73 | 1.28 | 3.4944
| MERCADO | Emulsão CM-30 | Ton. | 4.54 | 2880 | 13075.2 |  | 2250 | 1.28 | 2880
2.9 | 72942 | EXECUÇÃO DE PINTURA DE LIGAÇÃO COM MATERIAL BETUMINOSO EMULSÃO RR-1C, INCLUINDO FORNECIMENTO DO MATERIAL DENTRO DO CANTEIRO DE OBRAS, EXCLUSIVE TRANSPORTE DO MATERIAL | m2 | 3780 | 1.28 | 4838.4 |  | 1 | 1.28 | 1.28
| MERCADO | Emulsão RL-1C | Ton. | 3.02 | 1425.92 | 4306.2784 |  | 1114 | 1.28 | 1425.92
2.10 | OBR-VIA-180 | EXECUÇÃO DE CONCRETO BETUMINOSO USINADO A QUENTE CAP 50/70 (CBUQ) COM MATERIAL BETUMINOSO, INCLUÍNDO FORNECIMENTO DOS AGREGADOS E TRANSPORTE DO MATERIAL BETUMINOSO DENTRO DO CANTEIRO DE OBRAS, EXCLUSIVE TRANSPORTE DO MATERIAL BETUMINOSO E AGREGADOS ATÉ A USINA | m3 | 113.4 | 457.79 | 51913.386 |  | 357.65 | 1.28 | 457.792
2.11 | MERCADO | CAP-50/70 para concreto asfaltico a quente (CBUQ) | Ton. | 5.95 | 2048 | 12185.6 |  | 1600 | 1.28 | 2048
2.12 | OBR-VIA-410 | Ttransporte de agregado DMT= 8Km | TxKm | 1512.88 | 0.7 | 1059.016 |  | 0.55 | 1.28 | 0.704
|  | VALOR DO ITEM 3.0 |  |  |  | 145837.6279 |  |  | 1.28 | 0
3.0 |  | DRENAGEM | [6 empty] | 1.28 | 0
3.1 | 74223/001 | Meio fio de concreto pré moldado, fck=18 Mpa, 12x15x30x100cm, rejuntado com argamassa 1:4 cimento e areia, incluíndo escavação e reaterro | m | 1260 | 35.56 | 44805.6 |  | 27.78 | 1.28 | 35.5584
3.2 | 79517/001 | Escavação e acerto manual na faixa de 50cm para execução de sarjeta | m3 | 31.5 | 19.06 | 600.39 |  | 14.89 | 1.28 | 19.0592
3.3 | 74012/001 | Sarjeta de concreto estrutural com 50x8cm, i=3%,(Sudecap) | m | 1260 | 36.15 | 45549 |  | 28.24 | 1.28 | 36.1472
|  | VALOR DO ITEM 4.0 |  |  |  | 90954.99 |  |  | 1.28 | 0
4.0 |  | PISTA DE PASSEIO | [6 empty] | 1.28 | 0
4.1 | 72961 | Regularização e compactação em material de 1ª categoria espessura 10 cm utilizando o reaproveitamento de material escavado na pista | m2 | 1890 | 1.51 | 2853.9 |  | 1.18 | 1.28 | 1.5104
4.2 | EST-COM-020 | Passeio em concreto fck= 15 Mpa, esp.= 7 cm com fornecimento e lançamento, desenpenado com acabamento mecanizado liso inclusive, inclusive construção das rampas para bacessibilidade | m3 | 66.15 | 345.25 | 22838.2875 |  | 269.73 | 1.28 | 345.2544
|  | VALOR DO ITEM 4.0 |  |  |  | 25692.1875
5733
|  | VALOR GERAL DOS SERVIÇOS |  |  |  | 306833.1954 | 306833.1954 | 53.5205
Pirapora, 21 de agosto de 2013
José Carlos Martins
Eng. Civil CREA 153-D/AL