## Plan1
PREFEITURA MUNICIPAL DE PIRAPORA
OBRA: PAVIMENTAÇÃO EM CONCRETO ASFALTICO A QUENTE (CBUQ) NAS RUAS CECI DO VALE MOREIRA(BAIRRO NOVA PIRAPORA) E CARLOS NOUGUEIRA ( BAIRRO CICERO PASSOS)
DATA: 25/07/2013 |  |  |  | BDI 28%
Item | Código | Descriminação dos Serviços | Unidade | Quantidade | Preço Unitário | Preço Total
1.0 |  | SERVIÇOS PRELIMINARES
1.1 | mercado | Locação da obra com equipamento topográfico | m2 | 8745.6 | 0.44 | 3848.064
1.2 | 74210/001 | BARRACAO PARA DEPOSITO EM TABUAS DE MADEIRA, COBERTURA EM FIBROCIMENTO 4mm, INCLUSO PISO ARGAMASSA TRAÇO 1:6 CIMENTO E AREIA | m2 | 10.89 | 285.79 | 3112.2531
1.3 | 74242/001 | BARRACAO DE OBRA EM CHAPA DE MADEIRA COMPENSADA COM BANHEIRO, COBERTURA EM FIBROCIMENTO 4mm, INCLUSO INSTALAÇÕES HIDRO-SANITÁRIAS E ELÉTRICAS | m2 | 29.04 | 169.31 | 4916.7624
1.4 | 74209/01 | DUAS PLACAS DE OBRA EM CHAPA DE AÇO GALVANIZADO 2 X 1,50 m, AQUISIÇÃO E ASSENTAMENTO | M2 | 6 | 297.32 | 1783.92
|  | VALOR DO ITEM 1.0 |  |  |  | 13660.9995
2.0 |  | MOBILIZACAO E DESMOBILIZACAO
2.1 | 73756/001 | MONTAGEM / DESMONTAGEM DE USINA CONCRETO ASFALTO | UND. | 1 | 31253.94 | 31253.94
|  | VALOR DO ITEM 2.0 |  |  |  | 31253.94
3.0 |  | PAVIMENTAÇÃO
3.1 | 72961 | Regularização do subleito com procto normal e=20 cm | m2 | 8745.6 | 1.43 | 12506.208
3.2 | 72874 | Transporte de material para bota fora com DMT =5 Km | m3 | 1749.12 | 2.89 | 5054.9568
3.3 | 72911 | Base de solo estabilizado granulometricamente e=0,15 cm, sem mistura com compactação 100% do Proctor normal, exclusive carga e transporte do solo. | m3 | 1311.84 | 10.75 | 14102.28
3.4 | OBR-VIA-430 | Transporte de material de jazida local, com caminhaõ basculante 6m3, rodovia pavimentada, empolamento 30%, DMT de 30 Km, para a base. | m3xkm | 51161.76 | 0.46 | 23534.4096
3.5 | 72945 | EXECUÇÃO DE IMPRIMAÇÃO COM MATERIAL BETUMINOSO, INCLUÍNDO FORNECIMENTO E TRANSPORTE DO MATERIAL BETUMINOSO DENTRO DO CANTEIRO DE OBRAS, EXCLUSIVE TRANSPORTE DO MATERIAL | m2 | 7643.6 | 3.37 | 25758.932
3.6 | 72942 | EXECUÇÃO DE PINTURA DE LIGAÇÃO COM MATERIAL BETUMINOSO, INCLUINDO FORNECIMENTO DO MATERIAL DENTRO DO CANTEIRO DE OBRAS, EXCLUSIVE TRANSPORTE DO MATERIAL | m2 | 7643.6 | 1.18 | 9019.448
3.7 | OBR-VIA-180 | EXECUÇÃO DE CONCRETO BETUMINOSO USINADO A QUENTE (CBUQ) COM MATERIAL BETUMINOSO, INCLUÍNDO FORNECIMENTO DOS AGREGADOS E TRANSPORTE DO MATERIAL BETUMINOSO DENTRO DO CANTEIRO DE OBRAS, EXCLUSIVE TRANSPORTE DO MATERIAL BETUMINOSO E AGREGADOS ATÉ A USINA | m3 | 229.31 | 444.45 | 101916.8295
|  | VALOR DO ITEM 3.0 |  |  |  | 191893.0639
4.0 |  | DRENAGEM
4.1 | 74223/001 | Meio fio de concreto pré moldado, fck=18 Mpa, 12x15x30x100cm, rejuntado com argamassa 1:4 cimento e areia, incluíndo escavação e reaterro | m | 2060 | 37.86 | 77991.6
4.2 | 79517/001 | Escavação e acerto manual na faixa de 50cm para execução de sarjeta | m3 | 82.4 | 17.54 | 1445.296
4.3 | 74012/001 | Sarjeta de concreto estrutural com 50x8cm, i=3%,(Sudecap) | m | 2060 | 34.29 | 70637.4
|  | VALOR DO ITEM 4.0 |  |  |  | 150074.296
|  | VALOR GERAL DOS SERVIÇOS |  |  |  | 386882.2994
Pirapora, 03 de abril de 2013
José Carlos Martins
Eng. Civil CREA 153-D/AL