## aparecida dentro valor (2)
A N E X O I
PLANILHA ORÇAMENTÁRIA DE CUSTOS | [5 empty] | BDI 25% | DATA: 14/01/2014
OBRA: REFORMA UAPS CARLOS ALBERTO RODRIGUES ALVES | [5 empty] | 1.25 | FONTE:
SERVIÇO: |  | REFORMA NA UNIDADE |  |  |  |  | SINAPI
LOCAL:RUA RIO GRANDE DO NORTE BAIRRO N.SENHORA APARECIDA
ITEM | CÓDIGO | DESCRIÇÃO | QTD | UND | PREÇO UNITÁRIO | PREÇO COM BDI | TOTAL
DEMOLIÇÕES E RETIRADAS
1.0 | 72226 | RETIRADA DE ESTRUTURA DE MADEIRA PONTALETEADA PARA TELHAS CERAMICAS OU DE VIDRO | 35.84 | M² | 5.65 | 7.0625 | 253.12
1.1 | 73616 | DEMOLICAO DE CONCRETO SIMPLES | 0.752 | M³ | 111.64 | 139.55 | 104.9416
1.2 | 72142 | RETIRADA DE FOLHAS DE PORTA DE PASSAGEM OU JANELA | 3 | UND | 5.69 | 7.1125 | 21.3375
1.3 | 73801/002 | DEMOLICAO MANUAL DE PISO / CONTRAPISO | 29.13 | M² | 11.17 | 13.9625 | 406.7276
1.4 | 73802/001 | DEMOLICAO DE REVESTIMENTO DE ARGAMASSA DE CAL E AREIA | 7.9 | M² | 3.72 | 4.65 | 36.735
1.5 | 73899/002 | DEMOLICAO DE ALVENARIA DE TIJOLOS FURADOS S/REAPROVEITAMENTO | 21.616 | M² | 42.93 | 53.6625 | 1159.9686
1.6 | 72143 | RETIRADA DE BATENTES DE MADEIRA | 6 | UND | 27.34 | 34.175 | 205.05
|  | SUB TOTAL |  |  |  |  | 2187.8803
INFRA E SUPRA ESTRUTURA
2.0 | 6501 | CONCRETO ARMADO, FCK = 18,0 MPA E 77KG/M3 DE AÇO, PREPARO COM BETONEIINCLUI LANCAMENTO. | 3.03 | M³ | 1095 | 1368.75 | 4147.3125
2.1 | 73972/002 | CONCRETO ESTRUTURAL FCK=20MPA, VIRADO EM BETONEIRA, NA OBRA, SEM LANÇA MENTO. | 1.42 | M³ | 314.18 | 392.725 | 557.6695
2.2 | 74202/001 | LAJE PRE-MOLDADA P/FORRO, SOBRECARGA 100KG/M2, VAOS ATE 3,50M/E=8CM, /LAJOTAS E CAP.C/CONC FCK=20MPA, 3CM, INTER-EIXO 38CM, C/ESCORAMENTO (REAPR.3X) E FERRAGEM NEGATIVA | 20.26 | M² | 52.4 | 65.5 | 1327.03
|  | SUB TOTAL |  |  |  |  | 6032.012
TERRAPLANAGEM
3.0 | 55835 | ATERRO INTERNO (EDIFICACOES) COMPACTADO MANUALMENTE | 2.22 | M³ | 26.06 | 32.575 | 72.3165
|  | SUB TOTAL |  |  |  |  | 72.3165
ALVENARIA
4.0 | 73935/001 | ALVENARIA EM TIJOLO CERAMICO FURADO 10X20X20CM, 1/2 VEZ, ASSENTADO EM ARGAMASSA TRACO 1:4 (CIMENTO E AREIA),E=1CM | 38.88 | M² | 33.13 | 41.4125 | 1610.118
|  | SUB TOTAL |  |  |  |  | 1610.118
PISOS
5.0 | 73829/001 | PISO EM CERÂMICA ESMALTADA 1A PEI-V, PADRÃO MÉDIO, ASSENTADA COM ARGAMASSA COLANTE. | 33.92 | m² | 45.7 | 57.125 | 1937.68
5.1 | SOL-GRA-005 | SOLEIRA DE GRANITO CINZA ANDORINHA E = 2 CM | 1.33 | m² | 271.29 | 339.1125 | 451.0196
5.2 | 73919/004 | LASTRO DE CONCRETO TRACO 1:2,5:5, ESPESSURA 7CM, PREPARO MECANICO(CONTRAPISO0 | 33.92 | M² | 33.34 | 41.675 | 1413.616
5.3 | 73985/001 | RODAPE EM CERAMICA ESMALTADA LINHA POPULAR PEI-4, ASSENTADA COM ARGAMA | 15.55 | M | 8.67 | 10.8375 | 168.5231
|  | SUB TOTAL |  |  |  |  | 3970.8387
REVESTIMENTO
6.0 | 5975 | CHAPISCO EM PAREDES TRACO 1:3 (CIMENTO E AREIA), ESPESSURA 0,5CM, PREPARO MECÂNICO. | 77.76 | M² | 4.09 | 5.1125 | 397.548
6.1 | 5982 | EMBOCO PAULISTA (MASSA ÚNICA) TRACO 1:2:8 (CIMENTO, CAL E AREIA), ESPESSURA 2,0CM, PREPARO MECÂNICO. | 7.9 | M² | 14.03 | 17.5375 | 138.5462
6.2 | 75481 | REBOCO PARA PAREDES INTERNAS, ARGAMASSA TRACO 1:2 (CAL E AREIA FINA PENEIRADA), PREPARO MANUAL. | 77.76 | M² | 10.27 | 12.8375 | 998.244
6.3 | BAN-GRA-010 | BANCADA EM GRANITO CINZA ANDORINHA E = 3 CM, | 2.25 | M² | 240.19 | 300.2375 | 675.5344
APOIADA EM ALVENARIA
|  | SUB TOTAL |  |  |  |  | 2209.8726
COBERTURA
7.0 | 73792/001 | FORRO DE GESSO EM PLACAS 60X60CM, ESPESSURA 1,2CM, INCLUSIVE FIXACAO COM ARAME | 76.78 | m² | 54.23 | 67.7875 | 5204.7243
7.1 | 73938/001 | COBERTURA EM TELHA CERAMICA TIPO COLONIAL, COM ARGAMASSA TRACO 1:3 (CIMENTO E AREIA) | 35.84 | M² | 52.46 | 65.575 | 2350.208
7.2 | 72077 | ESTRUTURA EM MADEIRA DE LEI PARA VÃOS DE ATE 7,00 MTS | 35.84 | M² | 76.28 | 95.35 | 3417.344
7.3 | PLU-CAL-015 | CALHA DE CHAPA GALVANIZADA Nº. 22 GSG,DESENVOLVIMENTO = 50 | 8.05 | m | 53.8 | 67.25 | 541.3625
7.4 | PLU-CON-006 | CONDUTOR DE AP DO TELHADO EM TUBO PVC ESGOTO, | 3 | M | 36.12 | 45.15 | 135.45
INCLUSIVE CONEXÕES E SUPORTES, 75 MM
7.5 | PLU-RUF-005 | RUFO E CONTRA-RUFO DE CHAPA GALVANIZADA Nº. 24, | 10.55 | M | 17.46 | 21.825 | 230.2537
DESENVOLVIMENTO = 15 CM
|  | SUB TOTAL |  |  |  |  | 11879.3425
ESQUADRIAS
8.0 | 68054 | PORTAO DE FERRO EM CHAPA PLANA 14" | 3.36 | M² | 145 | 181.25 | 609
8.1 | MERCADO | CONJUNTO FIXO VIDRO TEMPERADO 10 MM (BLINDEX) ,INSTALADO INCLUINDO PERFIS DE ALUMINIO E ACESSORIOS E, MÃO DE OBRA | 16.1 | M² | 285 | 356.25 | 5735.625
8.2 | MERCADO | CONJUNTO PORTAS DE VIDRO DE ABRIR C/AL1,20 X2,10 VIDRO TEMPERADO INSTALADO COM FERRAGENS E PERFIS DE ALUMINIO INCLUSO MÃO DE OBRA | 2.52 | M² | 390.45 | 488.0625 | 1229.9175
|  | SUB TOTAL |  |  |  |  | 7574.5425
INSTALAÇÕES ELÉTRICAS
9.0 | 74132/001 | INSTALACAO PONTO LUZ EQUIVALENTE A 2 VARAS ELETRODUTO PVC RIGIDO 3/4", 12M DE FIO 2,5MM2 CAIXAS CONEXOES LUVAS CURVA E INTERRUPTOR EMBUTIR COM PLACA, INCLUSIVE ABERTURA E FECHAMENTO RASGO ALVENARIA. | 2 | UND | 102.13 | 127.6625 | 255.325
9.1 | 73953/006 | LUMINARIA TIPO CALHA, DE SOBREPOR, COM REATOR DE PARTIDA RAPIDA E LAMPADA FLUORESCENTE 2X40W, COMPLETA, FORNECIMENTO E INSTALAÇÃO. | 2 | UND | 62.09 | 77.6125 | 155.225
9.2 | 74054/003 | PONTO DE TOMADA PARA AR CONDICIONADO (CAIXA, ELETRODUTO, FIOS E TOMADA | 4 | UND | 119.87 | 149.8375 | 599.35
|  | SUB TOTAL |  |  |  |  | 410.55
INSTALAÇÕES HIDROSSANITÁRIAS
10.0 | SETOP | PONTO DE ÁGUA FRIA EMBUTIDO, INCLUINDO TUBO DE PVC RÍGIDO | 2 | PT | 47.38 | 59.225 | 118.45
SOLDÁVEL E CONEXÕES(VAZAMENTO CX DÁGUA,ADAPTAÇÃO ESCOVÁRIO)(bebedouro,vazamentos,escovodromo)
10.1 | 40729 | VALVULA DESCARGA 1.1/2" COM REGISTRO, ACABAMENTO EM METAL CROMADO - FORNECIMENTO E INSTALACAO | 2 | UND | 167.44 | 209.3 | 418.6
|  | SUB TOTAL |  |  |  |  | 537.05
PINTURAS
11.0 | 73954/002 | PINTURA LATEX ACRILICA AMBIENTES INTERNOS/EXTERNOS, DUAS DEMÃOS. | 221.73 | M² | 8.19 | 10.2375 | 2269.9609
|  | SUB TOTAL |  |  |  |  | 2269.9609
LIMPEZA DA OBRA
12.0 | 73948/016 | LIMPEZA DA OBRA | 50 | M² | 1.86 | 2.325 | 116.25
|  | SUB TOTAL |  |  |  |  | 116.25
|  | TOTAL |  |  |  |  | 38870.7341
DEVIDO O ESPAÇO FISICO NÃO SERA CRADO SALA DE REUNIÃO E ESCOVÁRIO CONFORME UBS
6624.2041
.

## aparecida dentro valor
A N E X O I
PLANILHA ORÇAMENTÁRIA DE CUSTOS | [5 empty] | BDI 25% | DATA: 21/04/2012
OBRA: REFORMA UAPS CARLOS ALBERTO RODRIGUES ALVES | [5 empty] | 1.25 | FONTE:
SERVIÇO: |  | REFORMA NA UNIDADE |  |  |  |  | SINAPI
LOCAL:RUA RIO GRANDE DO NORTE BAIRRO N.SENHORA APARECIDA
ITEM | CÓDIGO | DESCRIÇÃO | QTD | UND | PREÇO UNITÁRIO | PREÇO COM BDI | TOTAL
DEMOLIÇÕES E RETIRADAS
1.0 | 72226 | RETIRADA DE ESTRUTURA DE MADEIRA PONTALETEADA PARA TELHAS CERAMICAS OU DE VIDRO | 35.84 | M² | 4.64 | 5.8 | 207.872
1.1 | 73616 | DEMOLICAO DE CONCRETO SIMPLES | 0.752 | M³ | 91.69 | 114.6125 | 86.1886
1.2 | 72142 | RETIRADA DE FOLHAS DE PORTA DE PASSAGEM OU JANELA | 3 | UND | 4.68 | 5.85 | 17.55
1.3 | 73801/002 | DEMOLICAO MANUAL DE PISO / CONTRAPISO | 29.13 | M² | 9.18 | 11.475 | 334.2668
1.4 | 73802/001 | DEMOLICAO DE REVESTIMENTO DE ARGAMASSA DE CAL E AREIA | 7.9 | M² | 3.06 | 3.825 | 30.2175
1.5 | 73899/002 | DEMOLICAO DE ALVENARIA DE TIJOLOS FURADOS S/REAPROVEITAMENTO | 21.616 | M² | 35.27 | 44.0875 | 952.9954
1.6 | 72143 | RETIRADA DE BATENTES DE MADEIRA | 6 | UND | 22.57 | 28.2125 | 169.275
|  | SUB TOTAL |  |  |  |  | 1798.3653
INFRA E SUPRA ESTRUTURA
2.0 | 6501 | CONCRETO ARMADO, FCK = 18,0 MPA E 77KG/M3 DE AÇO, PREPARO COM BETONEIINCLUI LANCAMENTO. | 3.03 | M³ | 1095 | 1368.75 | 4147.3125
2.1 | 73972/002 | CONCRETO ESTRUTURAL FCK=20MPA, VIRADO EM BETONEIRA, NA OBRA, SEM LANÇA MENTO. | 1.42 | M³ | 289.09 | 361.3625 | 513.1348
2.2 | 74202/001 | LAJE PRE-MOLDADA P/FORRO, SOBRECARGA 100KG/M2, VAOS ATE 3,50M/E=8CM, /LAJOTAS E CAP.C/CONC FCK=20MPA, 3CM, INTER-EIXO 38CM, C/ESCORAMENTO (REAPR.3X) E FERRAGEM NEGATIVA | 20.26 | M² | 40.35 | 50.4375 | 1021.8637
|  | SUB TOTAL |  |  |  |  | 5682.311
TERRAPLANAGEM
3.0 | 55835 | ATERRO INTERNO (EDIFICACOES) COMPACTADO MANUALMENTE | 2.22 | M³ | 21.41 | 26.7625 | 59.4128
|  | SUB TOTAL |  |  |  |  | 59.4128
ALVENARIA
4.0 | 73935/001 | ALVENARIA EM TIJOLO CERAMICO FURADO 10X20X20CM, 1/2 VEZ, ASSENTADO EM ARGAMASSA TRACO 1:4 (CIMENTO E AREIA),E=1CM | 38.88 | M² | 27.81 | 34.7625 | 1351.566
|  | SUB TOTAL |  |  |  |  | 1351.566
PISOS
5.0 | 73829/001 | PISO EM CERÂMICA ESMALTADA 1A PEI-V, PADRÃO MÉDIO, ASSENTADA COM ARGAMASSA COLANTE. | 33.92 | m² | 49.33 | 61.6625 | 2091.592
5.1 | SETOP | SOLEIRA DE GRANITO CINZA ANDORINHA E = 2 CM | 1.33 | m² | 241.28 | 301.6 | 401.128
5.2 | 73907/002 | LASTRO DE CONCRETO TRACO 1:2,5:5, ESPESSURA 7CM, PREPARO MECANICO(CONTRAPISO0 | 33.92 | M² | 26.46 | 33.075 | 1121.904
5.3 | 73985/001 | RODAPE EM CERAMICA ESMALTADA LINHA POPULAR PEI-4, ASSENTADA COM ARGAMA | 15.55 | M | 7.61 | 9.5125 | 147.9194
|  | SUB TOTAL |  |  |  |  | 3762.5434
REVESTIMENTO
6.0 | 5975 | CHAPISCO EM PAREDES TRACO 1:3 (CIMENTO E AREIA), ESPESSURA 0,5CM, PREPARO MECÂNICO. | 77.76 | M² | 5.4 | 6.75 | 524.88
6.1 | 74201/001 | EMBOCO PAULISTA (MASSA ÚNICA) TRACO 1:2:8 (CIMENTO, CAL E AREIA), ESPESSURA 2,0CM, PREPARO MECÂNICO. | 7.9 | M² | 14.92 | 18.65 | 147.335
6.2 | 75481 | REBOCO PARA PAREDES INTERNAS, ARGAMASSA TRACO 1:2 (CAL E AREIA FINA PENEIRADA), PREPARO MANUAL. | 77.76 | M² | 8.57 | 10.7125 | 833.004
6.3 | BAN-GRA-010 | BANCADA EM GRANITO CINZA ANDORINHA E = 3 CM, | 2.25 | M² | 216.42 | 270.525 | 608.6812
APOIADA EM ALVENARIA
|  | SUB TOTAL |  |  |  |  | 2113.9003
COBERTURA
7.0 | 41602 | FORRO DE GESSO EM PLACAS 60X60CM, ESPESSURA 1,2CM, INCLUSIVE FIXACAO COM ARAME | 76.78 | m² | 19.22 | 24.025 | 1844.6395
7.1 | 73938/001 | COBERTURA EM TELHA CERAMICA TIPO COLONIAL, COM ARGAMASSA TRACO 1:3 (CIMENTO E AREIA) | 35.84 | M² | 40.5 | 50.625 | 1814.4
7.2 | 72077 | ESTRUTURA EM MADEIRA DE LEI PARA VÃOS DE ATE 7,00 MTS | 35.84 | M² | 63 | 78.75 | 2822.4
7.3 | PLU-CAL-015 | CALHA DE CHAPA GALVANIZADA Nº. 22 GSG,DESENVOLVIMENTO = 50 | 8.05 | m | 36.57 | 45.7125 | 367.9856
7.4 | PLU-CON-006 | CONDUTOR DE AP DO TELHADO EM TUBO PVC ESGOTO, | 3 | M | 32.73 | 40.9125 | 122.7375
INCLUSIVE CONEXÕES E SUPORTES, 75 MM
7.5 | PLU-RUF-005 | RUFO E CONTRA-RUFO DE CHAPA GALVANIZADA Nº. 24, | 10.55 | M | 15.8 | 19.75 | 208.3625
DESENVOLVIMENTO = 15 CM
|  | SUB TOTAL |  |  |  |  | 7180.5251
ESQUADRIAS
8.0 | 68054 | PORTAO DE FERRO EM CHAPA PLANA 14" | 3.36 | M² | 132.02 | 165.025 | 554.484
8.1 | MERCADO | CONJUNTO FIXO VIDRO TEMPERADO 10 MM (BLINDEX) ,INSTALADO INCLUINDO PERFIS DE ALUMINIO E ACESSORIOS E, MÃO DE OBRA | 16.1 | M² | 285 | 356.25 | 5735.625
8.2 | MERCADO | CONJUNTO PORTAS DE VIDRO DE ABRIR C/AL1,20 X2,10 VIDRO TEMPERADO INSTALADO COM FERRAGENS E PERFIS DE ALUMINIO INCLUSO MÃO DE OBRA | 2.52 | M² | 390.45 | 488.0625 | 1229.9175
|  | SUB TOTAL |  |  |  |  | 7520.0265
INSTALAÇÕES ELÉTRICAS
9.0 | 74132/001 | INSTALACAO PONTO LUZ EQUIVALENTE A 2 VARAS ELETRODUTO PVC RIGIDO 3/4", 12M DE FIO 2,5MM2 CAIXAS CONEXOES LUVAS CURVA E INTERRUPTOR EMBUTIR COM PLACA, INCLUSIVE ABERTURA E FECHAMENTO RASGO ALVENARIA. | 2 | UND | 102.13 | 127.6625 | 255.325
9.1 | 73953/006 | LUMINARIA TIPO CALHA, DE SOBREPOR, COM REATOR DE PARTIDA RAPIDA E LAMPADA FLUORESCENTE 2X40W, COMPLETA, FORNECIMENTO E INSTALAÇÃO. | 2 | UND | 68.96 | 86.2 | 172.4
9.2 | 74054/003 | PONTO DE TOMADA PARA AR CONDICIONADO (CAIXA, ELETRODUTO, FIOS E TOMADA | 4 | UND | 119.87 | 149.8375 | 599.35
|  | SUB TOTAL |  |  |  |  | 427.725
INSTALAÇÕES HIDROSSANITÁRIAS
10.0 | SETOP | PONTO DE ÁGUA FRIA EMBUTIDO, INCLUINDO TUBO DE PVC RÍGIDO | 2 | PT | 47.38 | 59.225 | 118.45
SOLDÁVEL E CONEXÕES(VAZAMENTO CX DÁGUA,ADAPTAÇÃO ESCOVÁRIO)(bebedouro,vazamentos,escovodromo)
10.1 | 40729 | VALVULA DESCARGA 1.1/2" COM REGISTRO, ACABAMENTO EM METAL CROMADO - FORNECIMENTO E INSTALACAO | 2 | UND | 102 | 127.5 | 255
|  | SUB TOTAL |  |  |  |  | 373.45
PINTURAS
11.0 | 73954/002 | PINTURA LATEX ACRILICA AMBIENTES INTERNOS/EXTERNOS, DUAS DEMÃOS. | 221.73 | M² | 9.52 | 11.9 | 2638.587
|  | SUB TOTAL |  |  |  |  | 2638.587
LIMPEZA DA OBRA
12.0 | 73948/016 | LIMPEZA DA OBRA | 50 | M² | 1.53 | 1.9125 | 95.625
|  | SUB TOTAL |  |  |  |  | 95.625
|  | TOTAL |  |  |  |  | 33004.0373
DEVIDO O ESPAÇO FISICO NÃO SERA CRADO SALA DE REUNIÃO E ESCOVÁRIO CONFORME UBS
757.5072
.

## cronograma
OBRA: REFORMA NA UNIDADE APARECIDA
CRONOGRAMA FÍSICO/FINANCEIRO
ITEM | DISCRIMINAÇÃO | VALOR | 1º Mês | 2º Mês | 3º Mês
1.0 | DEMOLIÇÕES E RETIRADAS | 2187.8803 | 2187.8803
2.0 | INFRA E SUPRA ESTRUTURA | 6032.012 | 6032.012
3.0 | TERRAPLANAGEM | 72.3165 | 72.3165
4.0 | ALVENARIA | 1610.118 |  | 1610.118
5.0 | PISOS | 3970.8387 | 2382.5033 | 1588.3355
6.0 | REVESTIMENTO | 2209.8726 | 1104.9363 | 1104.9363
7.0 | COBERTURA | 11879.3425 |  | 11879.3425
8.0 | ESQUADRIAS | 7574.5425 |  | 4544.7255 | 3029.817
9.0 | INSTALAÇÕES ELÉTRICAS | 410.55 |  | 410.55
10.0 | INSTALAÇÕES HIDROSSANITÁRIAS | 537.05 |  | 537.05
11.0 | PINTURAS | 2269.9609 |  | 453.9922 | 1815.9687
12.0 | LIMPEZA DA OBRA /OUTROS | 116.25 |  |  | 116.25
| TOTAIS | 38870.7341 | 11779.6484 | 22129.05 | 4962.0357
| % DO ITEM |  | 30.3047 | 56.9298 | 12.7655
| TOTAL ACUMULADO |  | 11779.6484 | 33908.6984 | 38870.7341
| % ACUMULADA |  | 30.3047 | 87.2345 | 100