## Cozinha Escola
PREFEITURA MUNICIPAL DE PIRAPORA
Obra: | Construção da Cozinha para escola Maria Josefina |  |  | DATA: | 2014-09-01
Município:Pirapora MG |  |  |  | DATA BASE: JULHO 2014 | BDI25%
Endereço:Rua Major Américo Ferreira Lima, 701 - Industrial |  |  |  |  | Area total Edificação | 93,00M²
| DADOS DA OBRA: |  |  |  |  | 125%
BANHEIROS 3,75 M²
Cozinha 28,0 M²
Lavanderia 7,5 M²
Varanda = 33,00 M²
Depósito 14,0 M²
ÁREA TOTAL = 93,0 M²
Planilha Orçamentária
ITEM | DESCRIÇÃO DOS SERVIÇOS | UNID. | QUANT. | VALOR UNITÁRIO | BDI 25% | TOTAL
1 | INSTALAÇÃO DA OBRA
1.1 | Limpeza do terreno | M2 | 60 | 2.95 | 3.6875 | 221.25
1.2 | Locação de obra: execução de gabarito | M2 | 60 | 4.89 | 6.1125 | 366.75
|  |  | Subtotal item 1 |  |  | 588
2 | TRABALHOS EM TERRA
2.1 | Escavação manual em campo aberto em solo de 1ª categoria, profundidade em até 2,00m | M3 | 1.64 | 18.79 | 23.4875 | 38.5195
2.2 | Aterro compactado com soquete de 30 kg | M3 | 1.64 | 17.25 | 21.5625 | 35.3625
|  |  | Subtotal item 2 |  |  | 73.882
3 | INFRA E SUPRA ESTRUTURA
3.1 | CONCRETO ARMADO, FCK = 20 MPA E 77KG/M3 DE AÇO, PREPARO COM BETONEI INCLUINDO ESCAVAÇÃO, FORMA ,DESFORMA ,APLICAÇÃO E ADENSAMENTO | M2 | 6 | 980 | 1225 | 7350
3.2 | LAJE PRÉ-MOLDADA, A REVESTIR, INCLUSIVE CAPEAMENTO E = 4 CM, SC =200 KG/M2,L =3,00 | M2 | 11.75 | 49.37 | 61.7125 | 725.1219
|  |  | Subtotal item 3 |  |  | 8075.1219
4 | ALVENARIA E DIVISÕES
4.1 | ALVENARIA DE TIJOLO CERÂMICO FURADO E = 10 CM, A REVESTIR | M2 | 252.92 | 22.35 | 27.9375 | 7065.9525
4.2 | VERGAS RETAS CONCRETO ARMADO FCK = 15 MPA | M3 | 0.31 | 1250.66 | 1563.325 | 484.6307
|  |  | Subtotal item 4 |  |  | 7550.5832
5 | COBERTURA
5.1 | COBERTURA EM TELHA CERAMICA TIPO COLONIAL, COM ARGAMASSA TRACO 1:3 (CIMENTO E AREIA) | M2 | 110 | 52.46 | 65.575 | 7213.25
5.2 | ESTRUTURA EM MADEIRA DE LEI PARA VÃOS DE ATE 7,00 MTS | M2 | 110 | 76.28 | 95.35 | 10488.5
5.3 | CALHA DE CHAPA GALVANIZADA Nº. 22 GSG,DESENVOLVIMENTO = 50 | M | 25 | 53.8 | 67.25 | 1681.25
5.4 | CONDUTOR DE AP DO TELHADO EM TUBO PVC ESGOTO, INCLUSIVE CONEXÕES E SUPORTES, 75 MM | M | 25.2 | 36.12 | 45.15 | 1137.78 | 41096.6136
5.5 | FORRO DE PVC BRANCO DE L = 20 CM | M2 | 41.4 | 36.73 | 45.91 | 1900.67
5.5 | RUFO E CONTRA-RUFO DE CHAPA GALVANIZADA Nº. 24, | M | 25 | 17.46 | 21.825 | 545.625
|  |  | Subtotal item 5 |  |  | 22967.075
6 | Esquadrias
6.1 | PORTA DE MADEIRA PARA BANHEIRO EM COMPENSASDO COM LAMINADO | UND | 1 | 203.26 | 254.075 | 254.075
TEXTURIZADO 0,60x2,10, INCLUSO MARCO, DOBRADIÇAS E TARJETA
6.2 | Porta interna de madeira, colocação e acabamento, de uma folha com batente, guarnição e ferragem, 0,80x2,10m | UND | 3 | 240 | 300 | 900
|  |  | Subtotal item 6 |  |  | 1154.075
7 | REVESTIMENTOS
7.1 | CHAPISCO C/ ARGAMASSA DE CIMENTO E AREIA S/PENEIRAR TRAÇO 1:3 ESP.= 5mm P/ PAREDE | M2 | 277 | 3.58 | 4.475 | 1239.575
7.2 | REBOCO COM ARGAMASSA 1:7, CIMENTO E AREIA | M2 | 277 | 17.63 | 22.0375 | 6104.3875
7.3 | REVESTIMENTO COM AZULEJO BRANCO 20 X 20 CM, JUNTA | M2 | 114 | 49.33 | 61.6625 | 7029.525 |  | 73 |  | 34
|  |  | Subtotal item 7 |  |  | 14373.4875 |  | 30 |  | 52
8 | PISOS | [6 empty] | 7.5 |  | 86
8.1 | PISO CERÂMICO PEI-5 LISO (PREÇO MÉDIO) 45 x 45 CM, ASSENTADO COM | M2 | 55 | 40.5 | 50.625 | 2784.375 |  | 110.5
| ARGAMASSA PRÉ-FABRICADA, INCLUSIVE REJUNTAMENTO | [6 empty] | 221
8.2 | SOLEIRA DE GRANITO CINZA CORUMBÁ E = 2 CM | M2 | 4.5 | 244.27 | 305.3375 | 1374.0187
8.3 | CONTRAPISO DESEMPENADO, C/ARGAMASSA 1:3, SEM JUNTA E= 2,0 CM | M2 | 55 | 15.06 | 18.825 | 1035.375
|  |  | Subtotal item 8 |  |  | 5193.7688
9 | PINTURA
9.1 | PINTURA ACRÍLICA, EM PAREDES, 2 DEMÃOS COM MASSA | M2 | 146 | 16.45 | 20.5625 | 3002.125
| CORRIDA PVA, EXCLUSIVE FUNDO SELADOR | [6 empty] | 73
9.2 | PREPARAÇÃO PARA PINTURA EM PAREDES, PVA/ACRÍLICA | M3 | 146 | 3.81 | 4.7625 | 695.325 |  | 30
| COM FUNDO SELADOR | [6 empty] | 26
|  |  | Subtotal item 9 |  |  | 3697.45 |  | 17
146
10 | INSTALAÇÕES HIDROSSÁNITARIAS
10.1 | PONTO DE ESGOTO COM TUBO DE PVC RÍGIDO SOLDÁVEL DE 100 MM (VASO SANITÁRIO) | PT | 1 | 52.69 | 65.8625 | 65.8625
10.2 | PONTO DE ÁGUA FRIA EMBUTIDO, INCLUINDO TUBO DE PVC RÍGIDO SOLDÁVEL E CONEXÕES | PT | 6 | 50.87 | 63.5875 | 381.525
10.3 | CAIXA D'AGUA 1000 LITROS INCLUINDO COMPONENTES E ACESSÓRIOS | UND | 1 | 415 | 518.75 | 518.75
10.4 | TORNEIRA PARA LAVATÓRIO CROMADA 1194 | UND | 1 | 67.58 | 84.475 | 84.475
10.5 | TORNEIRA DE PAREDE PARA PIA DE COZINHA COM AREJADOR CROMADA | UND | 2 | 62.79 | 78.4875 | 156.975
10.6 | LAVATÓRIO FIXADO EM BANCADA DE GRANITO 60 X60 E 2 CM CINZA CORUMBÁ SEM COLUNA, INCLUSIVE VÁLVULA, SIFÃO E LIGAÇÕES CROMADAS | UND | 2 | 160.79 | 200.9875 | 401.975
10.7 | LIGAÇÃO PARA SAÍDA DE VASO SANITÁRIO PVC CROMADO | UND | 1 | 32.98 | 41.225 | 41.225
10.8 | CAIXA SIFONADA EM PVC COM GRELHA REDONDA 150 X 150 X 50 MM | PÇ | 3 | 35.61 | 44.5125 | 133.5375
10.9 | CAIXA ALVENARIA 70 X 70 X 60 CM, TAMPA EM CONCRETO-INSPEÇÃO /PASSAGEM,INCLUSIVE ESCAVAÇÃO, REATERRO E BOTA-FORA | UND | 12 | 245.62 | 307.025 | 3684.3
10.10 | CAIXA ALVENARIA 80 X 80 X 140 CM, TAMPA EM CONCRETO-INSPEÇÃO /PASSAGEM, INCLUSIVE ESCAVAÇÃO, REATERRO E BOTA-FORA | UND | 1 | 578.56 | 723.2 | 723.2
10.11 | CAIXA DE GORDURA 50 X 50 X 60 CM EM ALVENARIA DE 1/2 TIJOLO REQUEIMADO E IMPERMEABILIZADA, COM TAMPA DE CONCRETO, INCLUSIVE ESCAVAÇÃO ,REATERRO E BOTA FORA | UND | 1 | 181.14 | 226.425 | 226.425
| TUBO PVC 40 MM | M | 20 | 19.15 | 23.9375 | 478.75
| TUBO PVC 50 MM | M | 5 | 21.9 | 27.375 | 136.875
| TUBO PVC 25 MM | M | 50 | 10.85 | 13.5625 | 678.125
10.12 | TUBO PVC ESGOTO PB, INCLUSIVE CONEXÕES E SUPORTES, | M | 105 | 28.84 | 36.05 | 3785.25
100 MM
10.13 | REGISTRO DE GAVETA BRUTO D = 50 MM (2") | UND | 1 | 72.85 | 91.0625 | 91.0625
10.14 | REGISTRO DE GAVETA COM CANOPLA D = 20 MM (3/4") | UND | 3 | 47.17 | 58.9625 | 176.8875
| Subtotal item 10 |  |  |  |  | 11765.2
11 | Divisórias e bancadas
11.1 | BANCADA EM GRANITO CINZA CORUMBÁ E = 2 CM, APOIADA EM CANTONEIRA | M2 | 31 | 230.3 | 287.875 | 8924.125
11.2 | RODABANCADA EM GRANITO CINZA CORUMBÁ H =10 CM, E = 2 CM | M | 4.6 | 58.15 | 72.6875 | 334.3625
11.3 | BANCADA EM GRANITO CINZA CORUMBÁ | M2 | 5 | 180 | 225 | 1125
| Subtotal item 11 |  |  |  |  | 10383.4875
12 | Vidros e espelhos
12.1 | VIDRO TEMPERADO COR VERDE | M2 | 1.75 | 158.51 | 198.1375 | 346.7406
| Subtotal item 12 |  |  |  |  | 346.7406
68108.67
13 | Instalações Elétricas
13.1 | TOMADA DE EMBUTIR INCLUINDO ELETRODUTO E CAIXACOM ESPELHO | PT | 7 | 89.25 | 111.5625 | 780.9375
13.2 | PONTO DE INTERRUPTOR INCLUINDO ELETRODUTO E CAIXA COM ESPELHO | PT | 5 | 109.87 | 137.3375 | 686.6875 |  |  | 0.25
| LUMINÁRIA CHANFRADA PARA LÂMPADA FLUORESCENTE 1X40W | UND | 1 | 41 | 51.25 | 51.25
13.3 | LUMINÁRIA CHANFRADA PARA LÂMPADA FLUORESCENTE 2X40W | UND | 6 | 45.07 | 56.3375 | 338.025
| Subtotal item 13 |  |  |  |  | 1856.9
14 | OUTROS
14.1 | LIMPEZA GERAL DE OBRA | M2 | 60 | 2.43 | 3.0375 | 182.25
| Subtotal item 14 |  |  |  |  | 182.25
Custo TOTAL com BDI incluso | [5 empty] | 88208.0215
obs:os Pontos eletricos estão embutidos , toda fiação proveniente , do quadro de distribuição e alimentação.
__________________________________________________________________
Marcelo de Oliveira Rosa
Arquiteto e Urbanista - CAU/MG: 95.930-8
618.9667
#VALUE!
180
164334.43
493084.77