## GABINETE
PLANILHA ORÇAMENTÁRIA DE CUSTOS | [5 empty] | BDI 25% | DATA: 29/01/2019
OBRA: REFORMA, ADAPTAÇÕES E MELHORAMENTOS DA CASA DE PROTEÇÃO DR. CARLOS ROBERTO MARTINS TAVARES | [5 empty] | 1.2486 | SETOP OUT/2018
SERVIÇO: SERVIÇOS EM GERAIS | [6 empty] | SINAPI 12/2018
LOCAL: RUA MAESTRO CAETANO NERI, 365, NOVA PIRAPORA.
| CÓDIGO | DESCRIÇÃO | QTD | UND | PREÇO UNITÁRIO | PREÇO COM BDI | TOTAL
1 | PINTURAS
1.1 | 88416 | APLICAÇÃO MANUAL DE PINTURA COM TINTA LÁTEX ACRÍLICA EM PAREDES, DUASDEMÃOS. AF_06/2014 | 238.08 | M² | 12.74 | 15.9072 | 3787.1776
1.2 | 88488 | APLICAÇÃO MANUAL DE PINTURA COM TINTA LÁTEX ACRÍLICA EM TETO, DUAS DEMÃOS. AF_06/2014 | 28.665 | M² | 11.21 | 13.9968 | 401.2184
1.3 | 84647 | PINTURA EPOXI INCLUSO EMASSAMENTO E FUNDO PREPARADOR | 31.05 | M² | 131.34 | 163.9911 | 5091.9244
1.4 | 79466 | PINTURA COM VERNIZ POLIURETANO, 2 DEMAOS | 26.28 | M² | 17.85 | 22.2875 | 585.7158
2 | DEMOLIÇÕES E RETIRADAS
2.1 | 97633 | DEMOLIÇÃO DE REVESTIMENTO CERÂMICO, DE FORMA MANUAL, SEM REAPROVEITAMENTO. AF_12/2017 | 134.2 | M² | 15.89 | 19.8403 | 2662.5621
2.2 | 97634 | DEMOLIÇÃO DE REVESTIMENTO CERÂMICO, DE FORMA MECANIZADA COM MARTELETE,SEM REAPROVEITAMENTO. AF_12/2017 | 107.215 | M² | 8.77 | 10.9502 | 1174.0281
2.3 | TRA-CAÇ-015 | TRANSPORTE DE MATERIAL DEMOLIDO EM CAÇAMBA | 32 | M³ | 20 | 24.972 | 799.104
2.4 | 97632 | DEMOLIÇÃO DE RODAPÉ CERÂMICO, DE FORMA MANUAL, SEM REAPROVEITAMENTO. AF_12/2017 | 29 | M | 1.82 | 2.2725 | 65.9011
2.5 | 97622 | DEMOLIÇÃO DE ALVENARIA DE BLOCO FURADO, DE FORMA MANUAL, SEM REAPROVEITAMENTO. AF_12/2017 | 1 | M³ | 37.81 | 47.2096 | 47.2096
3 | REVESTIMENTO
3.1 | 87640 | CONTRAPISO EM ARGAMASSA TRAÇO 1:4 (CIMENTO E AREIA), PREPARO MECÂNICOCOM BETONEIRA 400 L, APLICADO EM ÁREAS SECAS SOBRE LAJE, ADERIDO, ESPESSURA 4CM. AF_06/2014 | 107.215 | M² | 33.02 | 41.275 | 4425.2991
3.2 | 87256 | REVESTIMENTO CERÂMICO PARA PISO COM PLACAS TIPO ESMALTADA EXTRA DE DIMENSÕES 60X60 CM APLICADA EM AMBIENTES DE ÁREA ENTRE 5 M2 E 10 M2. AF_06/2014 | 107.215 | M² | 63.4 | 79.25 | 8496.7887
3.3 | 87272 | REVESTIMENTO CERÂMICO PARA PAREDES INTERNAS COM PLACAS TIPO ESMALTADAEXTRA DE DIMENSÕES 33X45 CM APLICADAS EM AMBIENTES DE ÁREA MENOR QUE5 M² NA ALTURA INTEIRA DAS PAREDES. AF_06/2014 | 153.55 | M² | 61.71 | 77.1375 | 11844.4631
3.4 | 87264 | REVESTIMENTO CERÂMICO PARA PAREDES INTERNAS COM PLACAS TIPO ESMALTADA EXTRA DE DIMENSÕES 10X10 CM APLICADAS EM AMBIENTES DE ÁREA MENOR QUE 5 M² NA ALTURA INTEIRA DAS PAREDES. AF_06/2014 | 1.5 | M² | 53.97 | 67.4625 | 101.1937
3.5 | 98685 | RODAPÉ EM GRANITO, ALTURA 10 CM. AF_06/2018 | 0.9 | M | 52.85 | 66.0625 | 59.4562
3.6 | 88648 | RODAPÉ CERÂMICO DE 7CM DE ALTURA COM PLACAS TIPO ESMALTADA EXTRA DE DIMENSÕES 35X35CM. AF_06/2014 | 41.5 | M | 4.86 | 6.075 | 252.1125
3.7 | 73607 | ASSENTAMENTO DE TAMPAO DE FERRO FUNDIDO 600 MM | 1 | UND | 76.53 | 95.6625 | 95.6625
3.8 | 25981 | PISO/ REVESTIMENTO EM GRANITO, POLIDO, TIPO ANDORINHA/ QUARTZ/ CASTELO/CORUMBA OU OUTROS EQUIVALENTES DA REGIAO, FORMATO MAIOR OU IGUAL A 3025 CM2,E = *2* CM | 0.12 | M² | 223.06 | 278.825 | 33.459
4 | LOUÇAS E METAIS
4.1 | HID-RAL-005 | RALO SIFONADO PVC CÔNICO ALTURA REGULÁVEL 100 X 40 MM COM GRELHA METÁLICA | 5 | UND | 44.59 | 55.7375 | 278.6875
4.2 | 88571 | SABONETEIRA DE SOBREPOR (FIXADA NA PAREDE), TIPO CONCHA, EM ACO INOXIDAVEL - FORNECIMENTO E INSTALACAO | 4 | UND | 40.64 | 50.8 | 203.2
4.3 | 95543 | PORTA TOALHA BANHO EM METAL CROMADO, TIPO BARRA, INCLUSO FIXAÇÃO. AF_10/2016 | 4 | UND | 35.28 | 44.1 | 176.4
4.4 | 95544 | PAPELEIRA DE PAREDE EM METAL CROMADO, INCLUSO FIXAÇÃO. AF_10/2016 | 4 | UND | 27.22 | 34.025 | 136.1
4.5 | 86906 | TORNEIRA CROMADA DE MESA, 1/2" OU 3/4", PARA LAVATÓRIO, PADRÃO POPULAR- FORNECIMENTO E INSTALAÇÃO. AF_12/2013 | 3 | UND | 38.49 | 48.1125 | 144.3375
5 | HIDRAULICA/ELETRICA
5.1 | 93138 | PONTO DE ILUMINAÇÃO RESIDENCIAL INCLUINDO INTERRUPTOR PARALELO, CAIXAELÉTRICA, ELETRODUTO, CABO, RASGO, QUEBRA E CHUMBAMENTO (EXCLUINDO LUMINÁRIA E LÂMPADA). AF_01/2016 | 4 | UND | 111.89 | 139.8625 | 559.45
5.2 | 97589 | LUMINÁRIA TIPO PLAFON EM PLÁSTICO, DE SOBREPOR, COM 1 LÂMPADA DE 15 W,- FORNECIMENTO E INSTALAÇÃO. AF_11/2017 | 4 | UND | 26.41 | 33.0125 | 132.05
5.3 | 93142 | PONTO DE TOMADA RESIDENCIAL INCLUINDO TOMADA (2 MÓDULOS) 10A/250V, CAIXA ELÉTRICA, ELETRODUTO, CABO, RASGO, QUEBRA E CHUMBAMENTO. AF_01/2016 | 8 | UND | 133.93 | 167.4125 | 1339.3
5.4 | 88504 | CAIXA D´AGUA EM POLIETILENO, 500 LITROS, COM ACESSÓRIOS | 1 | UND | 557.47 | 696.8375 | 696.8375
5.5 | 89984 | REGISTRO DE PRESSÃO BRUTO, LATÃO, ROSCÁVEL, 1/2", COM ACABAMENTO E CANOPLA CROMADOS. FORNECIDO E INSTALADO EM RAMAL DE ÁGUA. AF_12/2014 | 1 | UND | 57.42 | 71.775 | 71.775
5.6 | MET-CHU-015 | CHUVEIRO COM ARTICULAÇÃO 517-C D = 1/2" | 5 | UND | 120.11 | 149.9693 | 749.8467
6 | OUTROS
6.1 | COMPOSIÇÃO | REVISAO GERAL DE TELHADOS DE TELHAS CERAMICAS | 369 | M² | 5.43 | 6.7799 | 2501.7824
6.2 | 94219 | CUMEEIRA E ESPIGÃO PARA TELHA CERÂMICA EMBOÇADA COM ARGAMASSA TRAÇO 1:2:9 (CIMENTO, CAL E AREIA), PARA TELHADOS COM MAIS DE 2 ÁGUAS, INCLUSOTRANSPORTE VERTICAL. AF_06/2016 | 20 | M | 23.36 | 29.1673 | 583.3459
6.3 | 94231 | RUFO EM CHAPA DE AÇO GALVANIZADO NÚMERO 24, CORTE DE 25 CM, INCLUSO TRANSPORTE VERTICAL. AF_06/2016 | 50 | M | 27.89 | 34.8235 | 1741.1727
6.4 | 94195 | TELHAMENTO COM TELHA CERÂMICA DE ENCAIXE, TIPO PORTUGUESA, COM ATÉ 2 ÁGUAS, INCLUSO TRANSPORTE VERTICAL. AF_06/2016 | 60 | M² | 25.55 | 31.9017 | 1914.1038
6.5 | 94227 | CALHA EM CHAPA DE AÇO GALVANIZADO NÚMERO 24, DESENVOLVIMENTO DE 33 CM,INCLUSO TRANSPORTE VERTICAL. AF_06/2016 | 40 | M | 38.76 | 48.3957 | 1935.8294
6.6 | MERCADO | RETIRADA DO POLICARBONATO EXISTENTE, RECORTE, E INSTALAÇÃO COM MASSA PARA VIDRO | 1 | UND | 3480 | 4345.128 | 4345.128
6.7 | 9537 | LIMPEZA FINAL DA OBRA | 925 | M² | 2.09 | 2.6096 | 2413.856
6.8 | COB-ENG-045 | RIPA EM MADEIRA EM 4 X 1,5 CM | 400 | M | 8.52 | 10.6381 | 4255.2288
6.9 | IMP-CAM-005 | CAMADA DE REGULARIZAÇÃO ARGAMASSA TRAÇO 1:3, ESPESSURAMÉDIA 3,0 CM | 107.215 | M² | 28.94 | 36.1345 | 3874.1587
6.10 | 2747 | MADEIRA ROLICA TRATADA, EUCALIPTO OU EQUIVALENTE DA REGIAO, H = 2,20 M, D = 16 A 19 | 6.5 | M | 11.24 | 14.0343 | 91.2227
6.11 | 92539 | TRAMA DE MADEIRA COMPOSTA POR RIPAS, CAIBROS E TERÇAS PARA TELHADOS DEATÉ 2 ÁGUAS PARA TELHA DE ENCAIXE DE CERÂMICA OU DE CONCRETO, INCLUSOTRANSPORTE VERTICAL. AF_12/2015 | 20.8 | M² | 55.39 | 69.16 | 1438.527
6.12 | 79475 | ESCAVACAO MANUAL CAMPO ABERTO P/TUBULAO - FUSTE E/OU BASE (PARA TODASAS PROFUNDIDADES) | 0.125 | M³ | 331.6 | 414.0358 | 51.7545
6.13 | 94963 | CONCRETO FCK = 15MPA, TRAÇO 1:3,4:3,5 (CIMENTO/ AREIA MÉDIA/ BRITA 1)- PREPARO MECÂNICO COM BETONEIRA 400 L. AF_07/2016 | 0.245 | M³ | 254.89 | 318.2557 | 77.9726
6.14 | COB-ENG-040 | CAIBRO DE MADEIRA EM PARAJU 7 X 4 CM | 100 | M | 11.63 | 14.5212 | 1452.1218
6.15 | 96111 | FORRO EM RÉGUAS DE PVC, FRISADO, PARA AMBIENTES RESIDENCIAIS, INCLUSIVE ESTRUTURA DE FIXAÇÃO. AF_05/2017_P | 4.75 | M | 34.62 | 43.2265 | 205.326
6.16 | 90443 | RASGO EM ALVENARIA PARA RAMAIS/ DISTRIBUIÇÃO COM DIAMETROS MENORES OUIGUAIS A 40 MM. AF_05/2015 | 20 | M | 10.02 | 12.511 | 250.2194
6.17 | 89957 | PONTO DE CONSUMO TERMINAL DE ÁGUA FRIA (SUBRAMAL) COM TUBULAÇÃO DE PVC, DN 25 MM, INSTALADO EM RAMAL DE ÁGUA, INCLUSOS RASGO E CHUMBAMENTO EM ALVENARIA. AF_12/2014 | 3 | UND | 101.25 | 126.4207 | 379.2622
6.18 | INST-ESG-005 | PONTO DE ESGOTO, INCLUINDO TUBO DE PVC RÍGIDO SOLDÁVELDE 40 MM E CONEXÕES (LAVATÓRIOS, MICTÓRIOS, RALOSSIFONADOS, ETC.) | 3 | UND | 49.39 | 61.7375 | 185.2125
6.19 | ED-9156 | TANQUE DE MÁRMORE SINTÉTICO DUPLO, CAPACIDADE 37 LITROS, INCLUSIVE ACESSÓRIOS DE FIXAÇÃO, VÁLVULA DE ESCOAMENTO DE METAL COM ACABAMENTO CROMADO, SIFÃO DE METAL TIPO COPO COM ACABAMENTO CROMADO, FORNECIMENTO E INSTALAÇÃO, EXCLUSIVE TORNEIRA | 1 | UND | 420.03 | 525.0375 | 525.0375
6.20 | 11692 | BANCADA/ BANCA EM MARMORE, POLIDO, BRANCO COMUM, E= *3* CM | 3 | M² | 348.82 | 436.025 | 1308.075
6.21 | 73990/001 | ARMACAO ACO CA-50 P/1,0M3 DE CONCRETO | 0.245 | UND | 541.53 | 676.9125 | 165.8436
6.22 | 87471 | ALVENARIA DE VEDAÇÃO DE BLOCOS CERÂMICOS FURADOS NA VERTICAL DE 9X19X39CM (ESPESSURA 9CM) DE PAREDES COM ÁREA LÍQUIDA MENOR QUE 6M² SEM VÃOSE ARGAMASSA DE ASSENTAMENTO COM PREPARO EM BETONEIRA. AF_06/2014 | 1 | M² | 35.68 | 44.6 | 44.6
6.23 | 87527 | EMBOÇO, PARA RECEBIMENTO DE CERÂMICA, EM ARGAMASSA TRAÇO 1:2:8, PREPARO MECÂNICO COM BETONEIRA 400L, APLICADO MANUALMENTE EM FACES INTERNASDE PAREDES, PARA AMBIENTE COM ÁREA MENOR QUE 5M2, ESPESSURA DE 20MM, COM EXECUÇÃO DE TALISCAS. AF_06/2014 | 153.55 | M² | 28.21 | 35.2625 | 5414.5569
TOTAL GERAL
79565.5977
Declaro para os devidos fins que os itens apresentados neste Orçamento Discriminativo estão com os quantitativos compatíveis com os projetos / especificações técnicas que compõem a proposta do referido Contrato de Repasse e os custos unitários previstos são iguais ou inferiores à mediana do SINAPI/SETOP atendendo, portanto, à Lei de Diretrizes Orçamentárias - LDO em vigor.
___________________________________________
Rodrigo Soares Magalhães
Engenheiro Civil
CREA 199076/D
COMPOSIÇÕES
COBE | 72101 | REVISAO GERAL DE TELHADOS DE TELHAS CERAMICAS | M2 | VALOR | QUANTIDADE | TOTAL
COMPOSICAO | 88316 | SERVENTE COM ENCARGOS COMPLEMENTARES | H | 14.33 | 0.3 | 6.484
COMPOSICAO | 88323 | TELHADISTA COM ENCARGOS COMPLEMENTARES | H | 21.85 | 0.1
13.73
21.28
.
.

## CRONOGRAMA FISIO FINANCEIRO
CRONOGRAMA FÍSICO-FINANCEIRO
CONVENENTE: PIRAPORA |  |  | VALOR DO CONVÊNIO: $ 100.372,34 |  | FOLHA Nº01
OBRA: REFORMA, ADAPTAÇÕES E MELHORAMENTOS DA CASA DE PROTEÇÃO DR. CARLOS ROBERTO MARTINS TAVARES |  |  |  | PRAZO DA OBRA: 1 MÊS |  | DATA: 29/01/2019
LOCAL: RUA MAESTRO CAETANO NERI, 365, NOVA PIRAPORA.
ETAPAS | Físico / Financeiro | Mês 1 |  |  |  | Total
PINTURAS | Físico % | 100% |  |  |  | 100%
| Financeiro | 0 |  |  |  | 0
DEMOLIÇÕES E RETIRADAS | Físico % | 100% |  |  |  | 100%
| Financeiro | 0 |  |  |  | 0
REVESTIMENTO | Físico % | 100% |  |  |  | 100%
| Financeiro | 0 |  |  |  | 0
LOUÇAS E METAIS | Físico % | 100% |  |  |  | 100%
| Financeiro | 0 |  |  |  | 0
HIDRAULICA/ELETRICA | Físico % | 100% |  |  |  | 100%
| Financeiro | 0 |  |  |  | 0
OUTROS | Físico % | 100% |  |  |  | 100%
| Financeiro | 0 |  |  |  | 0
TOTAL | Físico % | 100% |  |  |  | 100%
| Financeiro | 0 |  |  |  | 0
Nome Legível do Responsável Técnico pela elaboração da planilha: RODRIGO SOARES MAGALHÃES CREA:199076/D
Assinatura do Responsável Técnico:________________________________________________________ Pirapora, 29 de janeiro de 2019

## Plan1
PAREDE INTERNA |  |  |  | PAREDE EXTERNA |  |  |  | PINTURA TETO
3.7 | 3 | 11.1 | 608.7 | 42.85 | 3 | 128.55 | 513.3 | 38.4 | 197.05
4.75 | 3 | 14.25 |  | 4 | 3 | 12 |  | 9
3.1 | 3 | 9.3 |  | 4 | 3 | 12 |  | 120.2
5 | 3 | 15 |  | 23.3 | 3 | 69.9 |  | 29.45
0.8 | 3 | 2.4 |  | 4.15 | 3 | 12.45
3.65 | 3 | 10.95 |  | 34 | 3 | 102
2 | 3 | 6 |  | 3 | 3 | 9
3.65 | 3 | 10.95 |  | 3 | 3 | 9
0.8 | 3 | 2.4 |  | 18.5 | 3 | 55.5
2.7 | 3 | 8.1 |  | 18.5 | 3 | 55.5
2.7 | 3 | 8.1 |  | 7.9 | 3 | 23.7
5 | 3 | 15 |  | 7.9 | 3 | 23.7
2.7 | 3 | 8.1
2.7 | 3 | 8.1
9 | 3 | 27
4.15 | 3 | 12.45
4.15 | 3 | 12.45
4.3 | 3 | 12.9 |  |  |  | 1122
4.3 | 3 | 12.9
2.5 | 3 | 7.5
2.5 | 3 | 7.5
3 | 3 | 9
3 | 3 | 9
3 | 3 | 9
3 | 3 | 9
3 | 3 | 9
3 | 3 | 9
2.9 | 3 | 8.7
3 | 3 | 9
2.9 | 3 | 8.7
3 | 3 | 9
5 | 3 | 15
5 | 3 | 15
3.8 | 3 | 11.4
2.9 | 3 | 8.7
2.9 | 3 | 8.7
2.7 | 3 | 8.1
2.7 | 3 | 8.1
3.8 | 3 | 11.4
2 | 3 | 6
2 | 3 | 6
3.8 | 3 | 11.4
3 | 3 | 9
3 | 3 | 9
3 | 3 | 9
3 | 3 | 9
4 | 3 | 12
6.65 | 3 | 19.95
3 | 3 | 9
3 | 3 | 9
4 | 3 | 12
4 | 3 | 12
3.1 | 3 | 9.3
3.1 | 3 | 9.3
4 | 3 | 12
4 | 3 | 12
1.75 | 3 | 5.25
1.75 | 3 | 5.25
4 | 3 | 12
4 | 3 | 12