## ROTATORIA
PLANILHA ORÇAMENTARIA
Proponente
Prefeitura Municipal de Pirapora
Empreendimento ( Nome/Apelido) | [7 empty] | Município |  | UF | Data-Base (mês de referência) |  |  |  | UF
Pavimentação Asfáltica de trechos nos Bairros Cidade Jardim e São João. | [7 empty] | Pirapora |  | MG | SINAPI MAR/2017 - SICRO SET/2016
Regime de execução das obra
FALSE
[9 empty] | BDI Proposto: |  |  |  |  | 25.68%
ITEM |  |  |  | DESCRIÇÃO DOS SERVIÇOS |  | UN | QUANT |  | VALORES (R$)
| CÓDIGO | FONTE | [6 empty] | CUSTO |  |  | PREÇO
[9 empty] | UNITÁRIO | TOTAL ITEM |  | UNITÁRIO | TOTAL ITEM
1.0 |  |  |  | SERVIÇOS PRELIMINARES
1.1 | 74209/001 | SINAPI |  | PLACA DE OBRA EM CHAPA DE ACO GALVANIZADO. (FORNECIMENTO E INSTALAÇÃO) |  | m2 | 2.5 |  | 312.89 | 782.225 |  | 393.24 | 983.1
1.2 | 78472 | SINAPI |  | SERVICOS TOPOGRAFICOS PARA PAVIMENTACAO, INCLUSIVE NOTA DE SERVICOS, ACOMPANHAMENTO E GREIDE. |  | m2 | 675.11 |  | 0.3 | 202.533 |  | 0.38 | 256.54
VALOR DO SUB ITEM DO ITEM 1.0 | [12 empty] | 1239.64
2.0 |  |  |  | PAVIMENTAÇÃO
2.1 | 79472 | SINAPI |  | REGULARIZACAO DE SUPERFICIES EM TERRA COM MOTONIVELADORA. |  | m2 | 675.11 |  | 0.43 | 290.2973 |  | 0.54 | 364.56
2.2 | 93589 | SINAPI |  | TRANSPORTE COM CAMINHÃO BASCULANTE DE 10 M3, EM VIA URBANA EM REVESTIMENTO PRIMÁRIO. |  | m3xKm | 270.04 |  | 0.94 | 253.8376 |  | 1.18 | 318.65
2.3 | 72961 | SINAPI |  | REGULARIZACAO E COMPACTACAO DE SUBLEITO ATE 20 CM DE ESPESSURA. |  | m2 | 675.11 |  | 1.08 | 729.1188 |  | 1.36 | 918.15
2.4 | 72885 | SINAPI |  | TRANSPORTE COMERCIAL COM CAMINHAO BASCULANTE 6 M3, RODOVIA EM LEITO NATURAL. |  | m3xKm | 2524.94 |  | 1.29 | 3257.1726 |  | 1.62 | 4090.4
2.5 | 72911 | SINAPI |  | BASE DE SOLO ESTABILIZADO SEM MISTURA, COMPACTACAO 100% PROCTOR NORMAL, EXCLUSIVE ESCAVACAO, CARGA E TRANSPORTE DO SOLO. |  | m3 | 114.77 |  | 8.47 | 972.1019 |  | 10.65 | 1222.3
2.6 | 93176 | SINAPI |  | TRANSPORTE DE MATERIAL ASFALTICO, COM CAMINHÃO COM CAPACIDADE DE 30000L EM RODOVIA PAVIMENTADA PARA DISTÂNCIAS MÉDIAS DE TRANSPORTE SUPERIORES A 100 KM. |  | Txkm | 348.48 |  | 0.38 | 132.4224 |  | 0.48 | 167.27
2.7 | 72945 | SINAPI |  | IMPRIMACAO DE BASE DE PAVIMENTACAO COM ADP CM-30 |  | m2 | 675.11 |  | 4.75 | 3206.7725 |  | 5.97 | 4030.41
2.8 | 93176 | SINAPI |  | TRANSPORTE DE MATERIAL ASFALTICO, COM CAMINHÃO COM CAPACIDADE DE 30000L EM RODOVIA PAVIMENTADA PARA DISTÂNCIAS MÉDIAS DE TRANSPORTE SUPERIORES A 100 KM. |  | Txkm | 1057.32 |  | 0.38 | 401.7816 |  | 0.48 | 507.51
2.9 | 83356 | SINAPI |  | TRANSPORTE COMERCIAL DE BRITA |  | m3xKm | 3645.6 |  | 0.62 | 2260.272 |  | 0.78 | 2843.57
2.10 | 72887 | SINAPI |  | TRANSPORTE COMERCIAL COM CAMINHAO BASCULANTE 6 M3, RODOVIA PAVIMENTADA. |  | m3xKm | 208 |  | 0.86 | 178.88 |  | 1.08 | 224.64
2.11 | 73759/002 | SINAPI |  | PRE-MISTURADO A FRIO COM EMULSAO RM-1C, INCLUSO USINAGEM E APLICACAO, EXCLUSIVE TRANSPORTE. |  | m3 | 20.25 |  | 329.47 | 6671.7675 |  | 414.08 | 8385.12
2.12 | 95303 | SINAPI |  | TRANSPORTE COM CAMINHÃO BASCULANTE 10 M3 DE MASSA ASFALTICA PARA PAVIMENTAÇÃO URBANA. |  | m3xKm | 151.88 |  | 0.79 | 119.9852 |  | 0.99 | 150.36
VALOR DO SUB ITEM DO ITEM 2.0 | [12 empty] | 23222.94
3.0 |  |  |  | URBANIZAÇÃO E SINALIZAÇÃO
3.1 | 94273 | SINAPI |  | ASSENTAMENTO DE MEIO-FIO, CONFECCIONADO EM CONCRETO PRÉ-FABRICADO, DIMENSÕES 100X15X13X30 CM (COMPRIMENTO X BASE INFERIOR X BASE SUPERIOR X ALTURA), PARA VIAS URBANAS. |  | m | 155.11 |  | 31.45 | 4878.2095 |  | 39.53 | 6131.5
3.2 | 1A0187001 | SICRO |  | CONFECÇÃO DE SUPORTE E TRAVESSA PARA PLACA DE SINALIZAÇÃO. |  | Unid | 5 |  | 67.69 | 338.45 |  | 85.07 | 425.35
3.3 | 1A0185001 | SICRO |  | CONFECÇÃO DE PLACA DE SINALIZAÇÃO SEMI-REFLEXIVA. |  | m2 | 2.15 |  | 134 | 288.1 |  | 168.41 | 362.08
3.4 | 93358 | SINAPI |  | ESCAVAÇÃO MANUAL DE VALAS. |  | m3 | 0.225 |  | 48.38 | 10.8855 |  | 60.8 | 13.68
3.5 | 94963 | SINAPI |  | CONCRETO FCK=15MPA TRAÇO 1:3,4:3,5 (CIMENTO/ AREIA MÉDIA/ BRITA 1) |  | m3 | 0.225 |  | 235.45 | 52.9763 |  | 295.91 | 66.58
VALOR DO SUB ITEM DO ITEM 3.0 | [12 empty] | 6999.19
TOTAIS: | [8 empty] | CUSTO: | 25027.7886 |  | PREÇO: | 31461.77
Responsável Técnico:
ANDRÉ RODRIGUES OLIVEIRA - ENGENHEIRO CIVIL CREA/MG 199063/LP