## Modelo Planilha Orcamentaria
A N E X O I I
PLANILHA ORÇAMENTÁRIA DE CUSTOS
PREFEITURA: PREFEITURA DO MUNICÍPIO DE PIRAPORA |  |  |  |  | FOLHA Nº: 01/01
OBRA: PAVIMENTAÇÃO ASFÁLTICA EM PMF |  |  |  |  | DATA: 15/06/2016
LOCAL: TRECHO DA RUA MARIA RIBEIRO DE SOUZA (ANTIGA 24) (1365,44 M² ) ; E TRECHO DA RUA ROQUE RODRIGUES DOS SANTOS (544 m²) |  |  |  | FORMA DE EXECUÇÃO:
REGIÃO/MÊS DE REFERÊNCIA: SETOPRegião CENTRAL - Dezembro/15 E SINAPI janeiro/16 - SICRO novembro/15 |  |  |  | ( ) | DIRETA | ( x ) | INDIRETA
ISS DO MUNICÍPIO DE PIRAPORA = 5% | [5 empty] | LDI | 28%
PRAZO DE EXECUÇÃO: 02 Meses
ITEM | CÓDIGO | DESCRIÇÃO | UNIDADE | QUANTIDADE | PREÇO UNITÁRIO S/ LDI | PREÇO UNITÁRIO C/ LDI | PREÇO TOTAL | 604.0653
1 | IIO-001 | INSTALAÇÕES INICIAIS DA OBRA |  |  |  |  | 2794.4053
1.1 | IIO-PLA-005 | FORNECIMENTO E COLOCAÇÃO DE PLACA DE OBRA EM CHAPA GALVANIZADA (3,00 X 1,50 M) - EM CHAPA GALVANIZADA 0,26 AFIXADAS COM REBITES 540 E PARAFUSOS 3/8, EM ESTRUTURA METÁLICA VIGA U 2" ENRIJECIDA COM METALON 20 X 20, SUPORTE EM EUCALIPTO AUTOCLAVADO PINTADAS NE FRENTE E NO VERSO COM FUNDO ANTICORROSIVO E TINTA AUTOMOTIVA, CONFORME MANUAL DE IDENTIDADE VISUAL DO GOVERNO DE MINAS | UN | 1 | 1159.26 | 1483.85 | 1483.85 | 120813.0643
1.2 | 78472 / SINAPI | SERVICOS TOPOGRAFICOS PARA PAVIMENTACAO, INCLUSIVE NOTA DE SERVICOS, ACOMPANHAMENTO E GREIDE | M2 | 1909.44 | 0.29 | 0.37 | 706.49
1.3 | MOB-DES-020 | OBRAS ATÉ O VALOR DE 1.000.000,00 | % | 0.5 | - | - | 604.0653 | 120813.0643
2 | OBR-001 | OBRAS VIÁRIAS - PAVIMENTAÇÃO ASFÁLTICA EM PMF |  |  |  | 0 | 60798.2136 | 0
2.1 | OBR-VIA-130 | REGULARIZAÇÃO DO SUBLEITO COM PROCTOR INTERMEDIÁRIO | m² | 1909.44 | 1.02 | 1.31 | 2501.37
2.2 | OBR-VIA-015 | ESCAVAÇÃO E CARGA COM TRATOR E CARREGADEIRA (MATERIAL DE 1ª CATEGORIA) | m³ | 381.888 | 3.28 | 4.2 | 1603.9296
2.3 | OBR-VIA-315 | TRANSPORTE DE MATERIAL DE JAZIDA PARA CONSERVAÇÃO DMT DE 0 A 10KM (bota-fora) DMT= 5 KM | m³xkm | 1909.44 | 0.99 | 1.27 | 2424.9888
2.4 | OBR-VIA-145 | EXECUÇÃO DE BASE DE SOLO ESTABILIZADO GRANULOMETRICAMENTE SEM MISTURA COM PROCTOR INTERMEDIÁRIO, INCLUINDO ESCAVAÇÃO, CARGA, DESCARGA, ESPALHAMENTO E COMPACTAÇÃO DO MATERIAL, EXCLUSIVE AQUISIÇÃO E TRANSPORTE DO MATERIAL (e=17cm) | m³ | 324.6048 | 11.8 | 15.1 | 4901.53
2.5 | mercado | AQUISIÇÃO DO MATERIAL (CASCALHO) | m³ | 324.6 | A CARGO DA PREFEITURA
2.6 | OBR-VIA-330 | TRANSPORTE DE MATERIAL DE JAZIDA PARA CONSERVAÇÃO DMT DE 20 A 25KM (cascalho) (DMT= 21 KM) | m³xkm | 6816.6 | 0.69 | 0.88 | 5998.608
2.7 | OBR-VIA-160 | EXECUÇÃO DE IMPRIMAÇÃO COM MATERIAL BETUMINOSO, INCLUINDO FORNECIMENTO E TRANSPORTE DO MATERIAL BETUMINOSO DENTRO DO CANTEIRO DE OBRAS, EXCLUSIVE TRANSPORTE DO MATERIAL BETUMINOSO ATÉ A USINA | m² | 1909.44 | 2.96 | 3.79 | 7236.7776
2.8 | OBR-VIA-435 | TRANSPORTE DE MATERIAL DE QUALQUER NATUREZA DMT ACIMA DE 50 KM (Imprimação) (DMT = 396 km) | TxKm | 907.3659 | 0.37 | 0.47 | 426.462
2.9 | OBR-VIA-165 | EXECUÇÃO DE PINTURA DE LIGAÇÃO COM MATERIAL BETUMINOSO, INCLUINDO FORNECIMENTO E TRANSPORTE DO MATERIAL BETUMINOSO DENTRO DO CANTEIRO DE OBRAS, INCLUSIVE TRANSPORTE DO MATERIAL BETUMINOSO ATÉ A USINA | M² | 1670.76 | 0.79 | 1.01 | 1687.4676
2.10 | OBR-VIA-435 | TRANSPORTE DE MATERIAL DE QUALQUER NATUREZA DMT ACIMA DE 50 KM (Pintura de ligação) DMT=396KM | TXKM | 330.8105 | 0.37 | 0.47 | 155.4809
2.11 | OBR-VIA-190 | EXECUÇÃO DE PRÉ MISTURADO A FRIO (PMF) COM MATERIAL BETUMINOSO,INCLUINDO FORNECIMENTO DOS AGREGADOS E TRANSPORTE DO MATERIALBETUMINOSO DENTRO DO CANTEIRO DE OBRAS, EXCLUSIVE TRANSPORTE DO MATERIAL BETUMINOSO E AGREGADOS ATÉ A USINA (e=3cm acabado) | M³ | 50.1228 | 355.47 | 455 | 22805.874
2.12 | OBR-VIA-375 | TRANSPORTE DE PMF PARA CONSERVAÇÃO DMT 0 A 10 KM (PMF) DMT=8km | M3XKM | 400.9824 | 1.06 | 1.36 | 545.3361
2.13 | OBR-VIA-360 | TRANSPORTE DE AGREGADO DMT DE 20 A 25 KM (Areia) DMT= 25KM | M3XKM | 241.8425 | 0.64 | 0.82 | 198.3109
2.14 | OBR-VIA-370 | TRANSPORTE DE AGREGADO DMT ACIMA DE 50 KM (Brita) DMT= 186KM | M3XKM | 10879.7552 | 0.56 | 0.72 | 7833.4238
2.15 | OBR-VIA-435 | TRANSPORTE DE MATERIAL DE QUALQUER NATUREZA DMT ACIMA DE 50 KM) (RL1C) DMT= 396KM | TXKM | 3374.2669 | 0.37 | 0.47 | 1585.9054
2.16 | URB-COR-005 | CORDÃO DE CONCRETO PRÉ-MOLDADO BOLEADO 10 X 10 CM | m | 42.9 | 16.26 | 20.81 | 892.749
3 | DRE-001 | DRENAGEM |  |  |  | 0 | 9766.104
3.1 | DRE-SAR-005 | SARJETA TIPO 1 - 50 X 5 CM, I = 3 %, PADRÃO DEOP-MG | m | 456.36 | 16.72 | 21.4 | 9766.104
4 | URB-001 | URBANIZAÇÃO E OBRAS COMPLEMENTARES |  |  |  | 0 | 46698.2104
4.1 | URB-MFC-005 | MEIO-FIO DE CONCRETO PRÉ-MOLDADO TIPO A - (12 X 16,7 X 35) CM, INCLUSIVE ESCAVAÇÃO E REATERRO | m | 456.36 | 40.54 | 51.89 | 23680.5204
4.2 | URB-PAS-005 | PASSEIOS DE CONCRETO E = 8 CM, FCK = 15 MPA PADRÃO PREFEITURA | m² | 201.6 | 40.99 | 52.47 | 10577.952
4.3 | PIS-LAD-035 | PISO PODOTÁTIL DE ALERTA, 40 X 40 CM, VERMELHO/AMARELO | m² | 112.6 | 69.51 | 88.97 | 10018.022
4.4 | URB-RAM-005 | RAMPA PARA ACESSO DE DEFICIENTE, EM CONCRETO SIMPLES FCK = 25 MPA, DESEMPENADA, COM PINTURA INDICATIVA, 02 DEMÃOS | unidade | 4 | 244.75 | 313.28 | 1253.12
4.5 | DEM-PIS-055 | DEMOLIÇÃO DE PASSEIO OU LAJE DE CONCRETO COM | m² | 99.88 | 9.14 | 11.7 | 1168.596
5 | PIN-001 | SINALIZAÇÃO VIARIA |  |  |  | 0 | 1360.1962 | 117036.8
5.1 | 4 S 06 100 32 /SICRO | Pint. setas/zebrado-tinta b.acríl. emuls. água-2a. | m² | 30.4 | 25.12 | 32.15 | 977.36 | 4380.3296
5.2 | 12357/SINAPI | MASTRO SIMPLES GALV. COM LUVA DE REDUÇÃO, DN 1 1/2" X 3,00M | unid | 2 | 97.05 | 124.22 | 248.44
5.3 | 4 S 06 200 01 /SICRO | Forn. e implantação placa sinaliz. semi-refletiva | m2 | 0.375 | 279.99 | 358.39 | 134.3963
TOTAL GERAL DA OBRA | [6 empty] | 121417.1296
0
| RODRIGO SOARES MAGALHÃES - ENGENHEIRO CIVIL |  |  | CREA 199060/LP
HELIOMAR VALLE DASILVEIRA - PREFEITO
ESTADO DE MINAS GERAIS
Secretaria de Estado de Transportes e Obras Públicas
Superintendência de Coordenação Técnica
Diretoria de Custos