## MEMORIA DE CALCULO
OBRA: ENCASCALHAMENTO DE ESTRADAS VICINAIS PIRAPORA MG ESTRADA PARA PEDRA DE SANTANA
MEMÓRIA DE CÁLCULO DOS QUANTITATIVOS DAS ESTRADAS VICINAIS
CÁLCULOS:
TRECHO | EXTENSÃO (m) | LIMPEZA DA JAZIDA(m²) | REGULARIZAÇÃO E REFORÇO DO SUBLEITO (m²) | REVESTIMENTO PRIMÁRIO (m3) | MOMENTO EXTRAORDINÁRIO DE TRANSPORTE (m3xkm) | DMT MEDIO (KM)
TRECHO 1 MUNICÍPIO DE PIRAPORA MG A PEDRA DE SANTANA | 12000 |  | 72000 | 10800 | 75600
TOTAL | 12000 | 0 | 72000 | 10800 | 75600
REDE TUBULAR DE CONCRETO CLASSE D=1000 MM(BUEIRO MANILHAS) | 04 TRECHOS X 5,00=20,00M OBS:LOCALIZAÇÃO PROJETO
BSTC DIAM 1,00 M CORPO (incluindo berço) | 03 TRECHOS X 6,00=18,00M OBS:LOCALIZAÇÃO PROJETO
REATERRO DE VALAS PARA BUEIRO | 03 TRECHOS= 4,27X1,60*3*3*1,3=80,02 M³
DESCIDA D'ÁGUA EXECUÇÃO ,INC.ESCAVAÇÃO,REMOÇÃO,TRANSPORTEDO MATERIAL ESCAVADO NO CANTEIRO DE OBRAS, FORNEC.E TRANSPORTE DE TODOS MATEIRAIS | 08 TRECHOS MÉDIA ADOTADA COMPRIMENTO 2,20 MTS , LOGO 8*2,20=17,60 OBS:ATENTAR PARA O PADRÃO PROJETO BÁSICO
CAIXA COLETORA DR -CX 01 BSTC 1,00 H,=1,60M | 04 UNIDADES LOCALIZAÇÃO PROJETO MEDIDAS 140*1,60*1,65

## COMPOSIÇÃO DE PREÇO UNITÁRIO
COMPOSIÇÃO DE CUSTOS
COMPOSIÇÃO DE CUSTOS
REDE TUBULAR DE CONCRETO
CÓDIGO | DESCRIÇÃO | UNIDADE | QUANTIDADE | CUSTO UNITÁRIO | CUSTO TOTAL
| EQUIPAMENTOS |  |  | PRODUTIVA | IMPRODUTIVA | PRODUTIVA | IMPRODUTIVA | C.HORA
| ESCAVADEIRA HIDRÁULICA | h | 1 | 0.5 | 0.5 | 149.23 | 71.17 | 110.2
| TOTAL | [6 empty] | 110.2
| MÃO DE OBRA | UND | QUANTIDADE | SALÁRIO | C.HORA
| ENCARREGADO DE TURMA | h | 1 | 19.59 | 19.59
| PEDREIRO | h | 2 | 9.7 | 19.4
| SERVENTE | h | 8 | 6.03 | 48.24
| TOTAL |  |  |  | 87.23
PRODUÇÃO DA EQUIPE 4,00 CUSTO UNITÁRIO TOTAL 197,43
CUSTO UNITÁRIO EXECUÇÃO 49,36
| MATERIAIS |  | CUSTO | CONSUMO | C.UNITÁRIO
| ARGAMASSA DE CIMENTO E AREIA 1:3 | M³ | 343.41 | 0.013 | 4.4643
| TUBO DE CONCRETO CA1 :1,00 M | M³ | 148.45 | 1 | 148.45
| TOTAL |  |  |  | 152.9143
| TOTAL P /M |  |  |  | 202.2743
BSTC DIAM 1,00 M CORPO | [8 empty] | BSTC DIAM 1,00 M CORPO
CÓDIGO | DESCRIÇÃO | UNIDADE | QUANTIDADE | CUSTO UNITÁRIO | CUSTO TOTAL
| EQUIPAMENTOS |  |  | PROD | IMPRODUTIVA | PRODUTIVA | IMPRODUTIVA | C.HORA
| ESCAVADEIRA HIDRÁULICA | h | 1 | 0.5 | 0.5 | 149.23 | 71.17 | 110.2
| TOTAL | [6 empty] | 110.2
| MÃO DE OBRA | UND | QUANTIDADE | SALÁRIO | C.HORA
| ENCARREGADO DE TURMA | h | 1 | 19.59 | 19.59
| PEDREIRO | h | 2 | 9.7 | 19.4
| SERVENTE | h | 8 | 6.03 | 48.24
| TOTAL |  |  |  | 87.23
PRODUÇÃO DA EQUIPE 4,00 CUSTO UNITÁRIO TOTAL 197,43
CUSTO UNITÁRIO EXECUÇÃO 49,36
| MATERIAIS |  | CUSTO | CONSUMO | C.UNITÁRIO
| CONCRETO ESTRUTURAL FCK 15 MPA | M³ | 308.88 | 0.57 | 176.0616
| FORMA PLANA PARA ESTRUTURA | M² | 33.01 | 1.12 | 36.9712
EM TÁBUA DE PINHO
| ARGAMASSA DE CIMENTO E AREIA 1:3 | M³ | 343.41 | 0.013 | 4.4643
| TUBO DE CONCRETO CA1 :1,00 M | M³ | 148.45 | 1 | 148.45
| TOTAL |  |  |  | 365.9471
| TOTAL P /M |  |  |  | 415.3071
REATERRO DE VALAS PARA BUEIRO
CÓDIGO | DESCRIÇÃO | UNIDADE | QUANTIDADE | CUSTO UNITÁRIO | CUSTO TOTAL
| EQUIPAMENTOS |  |  | PROD | IMPRODUTIVA | PRODUTIVA | IMPRODUTIVA | C.HORA
| COMPACTADOR PLACA VIBRÁTÓRIA | h | 1 | 0.4 |  | 12.62 | 10.06 | 5.05
| TOTAL | [6 empty] | 5.05
| MÃO DE OBRA | UND | QUANTIDADE | SALÁRIO | C.HORA
| ENCARREGADO DE TURMA | h | 0.12 | 19.59 | 2.3508
| SERVENTE | h | 1.2 | 6.03 | 7.236
| TOTAL |  |  |  | 9.5868
PRODUÇÃO DA EQUIPE 4,00 CUSTO UNITÁRIO TOTAL 14,64
CUSTO UNITÁRIO EXECUÇÃO 14,64
| TOTAL P /M3 |  |  |  | 14.64
CAIXA COLETORA DR -CX 01 BSTC 1,00 H,=1,60M
CÓDIGO | DESCRIÇÃO | UNIDADE | QUANTIDADE | CUSTO UNITÁRIO | CUSTO TOTAL
| MATERIAIS |  | CUSTO | CONSUMO | C.UNITÁRIO
| ESCAVAÇÃO MANUAL ATÉ 1,50 M PROF. | M³ X H | 23.97 | 2.772 | 66.4448
| CONCRETO ESTRUTURAL FCK 15 MPA | M3 | 308.88 | 1.73 | 534.3624
| FORMA PLANA PARA ESTRUTURA | M² | 40.09 | 8.84 | 354.3956
EM CHAPA MADEIRA RESINADA 20 MM
| TOTAL P /UNIDADE |  |  |  | 955.2028

## planilha padrão setop
A N E X O I I - MODELO
PLANILHA ORÇAMENTÁRIA DE CUSTOS
PREFEITURA: PREFEITURA MUNICIPAL DE PIRAPORA MG |  |  |  |  | FOLHA Nº: 01/01
OBRA: RECUPERAÇÃO DE ESTRADA VICINAL |  |  |  |  | DATA: 29/05/2012
LOCAL: ESTRADA PEDRA DE SANTANA A CORREGO /PONTE UNIAGRO |  |  |  | FORMA DE EXECUÇÃO:
REGIÃO/MÊS DE REFERÊNCIA: Região Norte - Fev 2012 |  |  |  | ( ) | DIRETA | ( x ) | INDIRETA
PRAZO DE EXECUÇÃO: 3 Meses | [5 empty] | LDI | 25%
ITEM | CÓDIGO | DESCRIÇÃO | UNIDADE | QUANTIDADE | PREÇO UNITÁRIO S/ LDI | PREÇO UNITÁRIO C/ LDI | PREÇO TOTAL
1 | IIO-001 | INSTALAÇÕES INICIAIS DA OBRA
1.1 | IIO-PLA-005 | FORNECIMENTO E COLOCAÇÃO DE PLACA DE OBRA EM CHAPA GALVANIZADA (3,00 X 1,50 M) - GOVERNO DO ESTADO | UN | 1 | 725.95 | 907.4375 | 907.4375
2 | OBR-001 | OBRAS VIÁRIAS | [5 empty] | 64.2798 | 210.4202 | 274.7
2.1 | OBR-VIA-125 | REGULARIZAÇÃO DO SUBLEITO COM PROCTOR NORMAL | M2 | 72000 | 1.15 | 1.4375 | 103500
2.2 | OBR-VIA-295 | EXECUÇÃO DE ENCASCALHAMENTO, INCLUINDO ESCAVAÇÃO, CARGA E DESCARGA, UMIDECIMENTO E ESPALHAMENTO DO MATERIAL, EXCLUSIVE FORNECIMENTO E TRANSPORTE DO MATERIAL | M3 | 10800 | 5.37 | 6.7125 | 72495 |  | 259.6585
2.3 | OBR-VIA-345 | TRANSPORTE DE AGREGADO DMT DE 0 A 10 KM | M3XKM | 75600 | 0.8 | 1 | 75600
3 | DRE-001 | DRENAGEM
3.1 | COMP.UNIT. | REDE TUBULAR DE CONCRETO CLASSE D=1000 MM(BUEIRO MANILHAS) | M | 20 | 202.27 | 252.8375 | 5056.75
3.2 | COMP.UNIT. | BSTC DIAM 1,00 M CORPO (incluindo berço) | M | 18 | 415.31 | 519.1375 | 9344.475
3.3 | COMP.UNIT. | REATERRO DE VALAS PARA BUEIRO | M | 80.02 | 14.64 | 18.3 | 1464.366
3.4 | DRE-DES-005 | DESCIDA D´ÁGUA TIPO DEGRAU DN 500, EXCLUSIVE BOTA FORA | M | 17.6 | 354.39 | 442.9875 | 7796.58
3.5 | COMP.UNIT. | CAIXA COLETORA DR -CX 01 BSTC 1,00 H,=1,60M | M | 4 | 955.2 | 1194 | 4776
TOTAL GERAL DA OBRA | [6 empty] | 280940.6085
| Carimbo e assinatura do engenheiro responsável técnico pela elaboração da planilha |  |  | CREA
Carimbo e assinatura do prefeito
obs: |  | Mobilização e Desmobilização e barracão de obra a cargo da Prefeitura.
ESTADO DE MINAS GERAIS
Secretaria de Estado de Transportes e Obras Públicas
Superintendência de Projetos e Custos
Diretoria de Custos
Secretaria de Estado de Transportes e Obras Públicas - SETOP - MG
Internet: www.transportes.mg.gov.br / E-mail: dco@transportes.mg.gov.br
Fone Geral: (31) 3239-0999 - Fax: (31) 3239-0899
Sede: Rua Manaus, nº 467 - Bairro Santa Efigênia - CEP 30150-350 - Belo Horizonte - MG

## cronograma padrão
A N E X O I I I - MODELO
CRONOGRAMA FÍSICO-FINANCEIRO
PREFEITURA: PREFEITURA MUNICIPAL DE PIRAPORA MG |  |  | VALOR DO CONVÊNIO: |  | 280940.6085 |  |  | DATA: 29/05/2012
OBRA: RECUPERAÇÃO DE ESTRADAS VICINAIS |  |  | LOCAL:ESTRADA PEDRA DE SANTANA A CORREGO ONÇA |  |  |  |  | PRAZO DA OBRA: 03 meses
ITEM | CÓDIGO | ETAPAS/DESCRIÇÃO | FÍSICO/ FINANCEIRO | TOTAL ETAPAS | MÊS 1 | MÊS 2 | MÊS 3
1 | IIO-001 | INSTALAÇÕES INICIAIS DA OBRA | Físico % | 0.323% | 100%
|  |  | Financeiro | 907.4375 | 907.4375 | 0 | 0
2 | OBR-001 | OBRAS VIÁRIAS | Físico % | 89.55% | 25% | 50% | 25%
|  |  | Financeiro | 251595 | 62898.75 | 125797.5 | 62898.75
3 | DRE-001 | DRENAGEM | Físico % | 10.12% | 30% | 30% | 40%
|  |  | Financeiro | 28438.171 | 8531.4513 | 8531.4513 | 11375.2684
TOTAL |  |  | Físico % | 100% | 25.75% | 47.81% | 26.44% | 0% | 0% | 0%
|  |  | Financeiro | 280940.6085 | 72337.6388 | 134328.9513 | 74274.0184 | 0 | 0 | 0
Observações:
| Carimbo e assinatura do engenheiro responsável técnico pela elaboração do cronograma |  |  | CREA
Carimbo e assinatura do prefeito
ESTADO DE MINAS GERAIS
Secretaria de Estado de Transportes e Obras Públicas
Superintendência de Projetos e Custos
Diretoria de Custos
Secretaria de Estado de Transportes e Obras Públicas - SETOP - MG
Internet: www.transportes.mg.gov.br / E-mail: dco@transportes.mg.gov.br
Fone Geral: (31) 3239-0999 - Fax: (31) 3239-0899
Sede: Rua Manaus, nº 467 - Bairro Santa Efigênia - CEP 30150-350 - Belo Horizonte - MG