## Pista
PLANILHA DE CUSTOS
OBRA |  | PISTA DE BICICROSS 1ª ETAPA
ENDEREÇO: |  | Av. Bonifácio Machado Miranda, S/N - Santa Mariana - PIRAPORA - MG | [6 empty] | 539965.4555
Item | Código | Descrição dos Serviços | Unid | Quant. | P. Unit. |  | Sub Total | Total | 1.3
1 |  | PISTA | [5 empty] | 539965.4555
1.1 |  | Serviços Preliminares |  |  |  |  | 127471.6421
1.1.2 | obr-via-125 | Regularização da pista | m² | 12013.4725 | 1.534 | 18428.6668 |  |  | 1.18
1.1.3 |  | Aterro compactado/ modelação dos obstáculos | m³ | 1535.71 | 53.3 | 81853.343 |  |  | 41
1.1.4 |  | Acabamento da pista | m² | 5362.8466 | 5.07 | 27189.6323 |  |  | 3.9
1.2 |  | Inst. Hidráulica - Drenagem |  |  |  |  | 15738.651
1.2.1 |  | Instalação hidro sanitária | pto | 7 | 145.6 | 1019.2 |  |  | 112
1.2.2 | dre-tub-005 | Tubo PVC azul 50 mm | m | 208.26 | 14.625 | 3045.8025 |  |  | 11.25
1.2.3 | hid-reg-040 | Registro de gaveta 2" | unid | 7 | 97.552 | 682.864 |  |  | 75.04
1.2.4 | hid-cxs-060 | Caixa de alv. 60x60 | unid | 12 | 294.45 | 3533.4 |  |  | 226.5
1.2.5 | dre-tub-040 | Manilha conc. Ø300 mm | m | 154.04 | 48.412 | 7457.3845 |  |  | 37.24
1.3 |  | Base p/fiscalização ( 2 ) |  |  |  |  | 397.3017
1.3.1 | ter-reg-005 | Nivelamento/compactação do terreno | m² | 10.2832 | 4.719 | 48.5264 |  |  | 3.63
1.3.2 | pis-con-020 | Contra piso - 5 cm | m² | 10.2832 | 33.917 | 348.7753 |  |  | 26.09
1.4 |  | Revestimento asfáltico |  |  |  |  | 44730.5336
1.4.1 | obr-via-160 | Imprimação ( largada, curvas e chegada ) | m² | 3591.66 | 3.419 | 12279.8855 |  |  | 2.63
1.4.2 | obr-via-176 | Revestimento TSD (largada, curvas, chegada ) | m² | 3591.66 | 9.035 | 32450.6481 |  |  | 6.95
1.6 |  | Caixa d'Água |  |  |  |  | 8814.3961
1.6.1 | obr-via-075 | Escavação manual | m² | 14.08 | 40.339 | 567.9731 |  |  | 31.03
1.6.2 | est-for-015 | Forma de madeira | m² | 51.2 | 61.126 | 3129.6512 |  |  | 47.02
1.6.3 | arm-aço-005 | Aço CA 50/60 | kg | 62.3 | 8.242 | 513.4766 |  |  | 6.34
1.6.4 | fun-las-005 | Concreto magro | m³ | 0.35 | 332.189 | 116.2661 |  |  | 255.53
1.6.5 | est-com-030 | Concreto estrutural fck=20 MPA | m³ | 3.69 | 369.876 | 1364.8424 |  |  | 284.52
1.6.6 | alv-tij-025 | Alvenaria tijolo cerâmico furado 010 | m² | 6 | 29.926 | 179.556 |  |  | 23.02
1.6.7 | rev-cha-005 | Chapisco | m² | 44 | 4.797 | 211.068 |  |  | 3.69
1.6.8 | rev-reb-015 | Reboco paulista | m² | 44 | 22.906 | 1007.864 |  |  | 17.62
1.6.9 | inst-int-005 | Ponto de luz | pto | 3 | 147.121 | 441.363 |  |  | 113.17
1.6.10 | ser-por-050 | Portão metálico 80 x 150 cm | m² | 1.2 | 343.837 | 412.6044 |  |  | 264.49
1.6.11 | inst-agu-010 | Ponto de água | pto | 5 | 101.14 | 505.7 |  |  | 77.8
| pin-sel-005 | Preparação parede fundo selador | m² | 14 | 4.394 | 61.516 |  |  | 3.38
1.6.12 | pin-acr-005 | Pintura acrilica 2 demãos | m² | 14 | 12.48 | 174.72 |  |  | 9.6
1.6.13 | pin--esm-005 | Pintura esmalte 2 demãos | m² | 6.4 | 19.968 | 127.7952 |  |  | 15.36
1.7 |  | Prédio da Adm./Largada |  |  |  |  | 339168.303
1.7.1 | loc-obr-015 | Locação | m² | 297.2 | 5.941 | 1765.6652 |  |  | 4.57
1.7.2 |  | Proj. complementares(estrut.,instalações) | m² | 594.4 | 19.5 | 11590.8 |  |  | 15
1.7.3 | obr-via-075 | Escavação manual | m² | 48.7728 | 40.339 | 1967.446 |  |  | 31.03
1.7.4 | ter-reg-005 | Nivelamento/compactação fundo de vala | m² | 78.576 | 4.719 | 370.8001 |  |  | 3.63
1.7.5 | est-con-030 | Concreto estrutural fck=20 MPA | m³ | 30.7728 | 369.876 | 11382.1202 |  |  | 284.52
1.7.6 | est-for-015 | Forma de madeira | m² | 37.44 | 61.126 | 2288.5574 |  |  | 47.02
1.7.7 | arm-aço-005 | Aço CA 50/60 | kg | 1230.912 | 8.242 | 10145.1767 |  |  | 6.34
1.7.8 | ter-ate-015 | Reaterro compactado | m³ | 47.72 | 32.552 | 1553.3814 |  |  | 25.04
1.7.9 | pis-con-020 | Contra piso - 5 cm | m² | 297.2 | 33.8 | 10045.36 |  |  | 26
1.7.10 | alv-tij-025 | Alvenaria tijolo cerâmico furado 010 | m² | 456.646 | 29.926 | 13665.5882 |  |  | 23.02
1.7.11 | est-for-015 | Forma de madeira | m² | 588.8 | 61.126 | 35990.9888 |  |  | 47.02
1.7.12 | arm-aço-005 | Aço CA 50/60 | kg | 2355.2 | 8.242 | 19411.5584 |  |  | 6.34
1.7.13 | est-com-030 | Concreto estrutural fck=20 MPA | m³ | 29.44 | 369.876 | 10889.1494 |  |  | 284.52
1.7.14 | laj-rev-045 | Laje pré moldada p/piso | m² | 525.22 | 81.614 | 42865.3051 |  |  | 62.78
1.7.15 | imp-asf-005 | Impermeabilização de laje c/manta 4 mm | m² | 201.3 | 46.865 | 9433.9245 |  |  | 36.05
1.7.16 | ser-por-050 | Porta metálica | m² | 18.48 | 343.837 | 6354.1078 |  |  | 264.49
1.7.17 | ser-jan-006 | Janela metálica | m² | 14.28 | 308.035 | 4398.7398 |  |  | 236.95
1.7.18 | vid-lis-010 | Vidro 4 mm | m² | 14.28 | 60.255 | 860.4414 |  |  | 46.35
1.7.19 | ins-agu-010 | ponto de água/esgoto | pto | 54 | 101.14 | 5461.56 |  |  | 77.8
1.7.20 | inst-int-005 | ponto de luz | pto | 61 | 147.121 | 8974.381 |  |  | 113.17
1.7.21 | rev-cha-005 | Chapisco | m² | 913.3 | 4.797 | 4381.1001 |  |  | 3.69
1.7.22 | rev-reb-015 | Reboco paulista | m² | 913.3 | 22.906 | 20920.0498 |  |  | 17.62
1.7.23 | rev-azu-011 | Cerâmica 20x20 | m² | 89.92 | 66.053 | 5939.4858 |  |  | 50.81
1.7.24 | pis-cim-005 | Piso cimentado liso queimado | m² | 579.2 | 29.614 | 17152.4288 |  |  | 22.78
1.7.25 | urb-pas-005 | Calçada cimentada de proteção | m² | 71.44 | 35.88 | 2563.2672 |  |  | 27.6
| pin-sel-005 | Preparação parede fundo selador | m² | 823.38 | 4.394 | 3617.9317 |  |  | 3.38
1.7.26 | pin-acr-005 | Pintura acrilica 2 demãos + selador | m² | 823.38 | 12.48 | 10275.7824 |  |  | 9.6
1.7.27 | pin-esm-005 | Pintura em tinta esmalte | m² | 65.52 | 19.968 | 1308.3034 |  |  | 15.36
1.7.28 | lou-vas-015 | Vaso sanitário c/caixa acoplada | unid | 8 | 402.649 | 3221.192 |  |  | 309.73
1.7.29 | lou-mic-011 | Mictório de louça | unid | 5 | 353.834 | 1769.17 |  |  | 272.18
1.7.30 | lou-lav-010 | Lavatório de louça c/coluna | unid | 7 | 254.93 | 1784.51 |  |  | 196.1
1.7.31 | hid-dag-015 | Caixa d'Água 1.000 litros | unid | 1 | 492.544 | 492.544 |  |  | 378.88
1.7.32 | ser-cor-015 | Guarda corpo c/corrimão tubular | m | 151.83 | 365.677 | 55520.7389 |  |  | 281.29
1.7.33 |  | Quadro de avisos (cimentado liso queimado) | m² | 7 | 40.3 | 282.1 |  |  | 31
1.7.34 | ban-ard-010 | bancada de ardósia 250 x 50 cm | m² | 2.5 | 209.859 | 524.6475 |  |  | 161.43
1.14 |  | Padrão Cemig |  |  |  |  | 3644.628
1.14.1 | ele-pad-030 | Fornec/Assent. Padrão trifásico de 100A | unid | 1 | 3644.628 | 3644.628 |  |  | 2803.56
TOTAL GERAL | [6 empty] | R$ | 539965.4555
Paulo Cézar de Araújo Neves
Eng. Civil CREA-MG 18.457/D

## Crono
CRONOGRAMA FÍSICO FINANCEIRO
OBRA |  | PISTA DE BICICROSS
ENDEREÇO: |  | Av. Bonifácio Machado Miranda, S/N - Santa Mariana - PIRAPORA - MG
Item | Serviço |  |  | Total | Mês 1 | Mês 2 | Mês 3 | Mês 4 | Mês 5 | Mês 6 | Mês 7
1 | PISTA
1.1 | Serviços Preliminares |  | FIN | 127471.6421 | Mês 1: 101977.3137; Mês 2: 25494.3284
|  |  | FIS | 23.61% | Mês 1: 80%; Mês 2: 20%
1.2 | Inst. Hidráulica - Drenagem |  | FIN | 15738.651 | Mês 1: 15738.651
|  |  | FIS | 2.915% | Mês 1: 100%
1.3 | Base p/fiscalização ( 2 ) |  | FIN | 397.3017 | Mês 3: 397.3017
|  |  | FIS | 0.07358% | Mês 3: 100%
1.4 | Revestimento asfáltico |  | FIN | 44730.5336 | Mês 3: 0; Mês 4: 44730.5336
|  |  | FIS | 8.284% | Mês 4: 100%
1.6 | Caixa d'Água |  | FIN | 8814.3961 | Mês 2: 8814.3961
|  |  | FIS | 1.632% | Mês 2: 100%
1.7 | Prédio da Adm./Largada |  | FIN | 339168.303 | Mês 2: 135667.3212; Mês 3: 135667.3212; Mês 4: 67833.6606
|  |  | FIS | 62.81% | Mês 2: 40%; Mês 3: 40%; Mês 4: 20%
1.14 | Padrão Cemig |  | FIN | 3644.628 | Mês 1: 3644.628
|  |  | FIS | 0.675% | Mês 1: 100%
TOTAL GERAL |  |  | FIN | 539965.4555 | 121360.5926 | 169976.0457 | 136064.6229 | 112564.1942 | 0 | 0 | 0 | 539965.4555
|  |  | FIS |  | 22.48% | 31.48% | 25.2% | 20.85% | 0% | 0% | 0%
Paulo Cézar de Araújo Neves
Eng. Civil CREA-MG 18.457/D

## Mem
MEMÓRIA DE CÁLCULO
OBRA |  | PISTA DE BICICROSS
ENDEREÇO: |  | Av. Bonifácio Machado Miranda, S/N - Santa Mariana - PIRAPORA - MG
Item | Descrição dos Serviços |  | Unid | Cálculo | Total
1 | PISTA
1.1.2 | Regularização da pista |  | m² | 136,13*88,25 | 12013.4725
1.1.3 | Aterro compactado/ modelação dos obstáculos |  | m³ | 117,5+17,81+65,18+69,3+(11,04*4)+141,4+(8,16*2)+45,76+9,52+12,29+9,52+79,1+59,85+10,88+10,56+20+8,13+40+(8,13*3)+ | 1535.71
76,65+12,45+100,63+141,4+8,16+112,32+94+76,43+112
1.1.4 | Acabamento da pista |  | m² | (20,75+51,48)*10+(98,86*7)+(69,12*7)+(54,62*8)+(69,93*7,33)+(32,92*4)+(55,72*8)+(77,66*7)+(69,23*7)+(29,5*8)+ | 5362.8466
(69,09*7,33)+(41,76*4)
1.2 | Inst. Hidráulica - Drenagem
1.2.1 | Instalação hidro sanitária |  | pto | 7 | 7
1.2.2 | Tubo PVC azul 50 mm |  | m | 50,9+63,8+30,12+43,4+20,04 | 208.26
1.2.3 | Registro de gaveta 2" |  | unid | 7 | 7
1.2.4 | Caixa de alv. 60x60 |  | unid | 16 | 12
1.2.5 | Manilha conc. Ø300 mm |  | m | 35,72+17,2+17,36+9,74+11,64+13,4+14,42+34,56 | 154.04
1.3 | Base p/fiscalização ( 2 )
1.3.1 | Nivelamento/compactação do terreno |  | m² | (3,1416*1*1)+(2*1)*2 | 10.2832
1.3.2 | Contra piso - 5 cm |  | m² | (3,1416*1*1)+(2*1)*2 | 10.2832
1.4 | Revestimento asfáltico
1.4.1 | Imprimação ( largada, curvas e chegada ) |  | m² | (20,75+10)*10+(98,86+41,76+54,64)*16+(20*8) | 3591.66
1.4.2 | Revestimento TSD (largada, curvas, chegada ) |  | m² | (20,75+10)*10+(98,86+41,76+54,64)*16+(20*8) | 3591.66
1.6 | Caixa d'Água
1.6.1 | Escavação manual |  | m² | 14.08 | 14.08
1.6.2 | Forma de madeira |  | m² | 51.2 | 51.2
1.6.3 | Aço CA 50/60 |  | kg | 62.3 | 62.3
1.6.4 | Concreto magro |  | m³ | 0.35 | 0.35
1.6.5 | Concreto estrutural fck=20 MPA |  | m³ | 3.69 | 3.69
1.6.6 | Alvenaria tijolo cerâmico furado 010 |  | m² | 6 | 6
1.6.7 | Chapisco |  | m² | 44 | 44
1.6.8 | Reboco paulista |  | m² | 44 | 44
1.6.9 | Ponto de luz |  | pto | 3 | 3
1.6.10 | Portão metálico 80 x 150 cm |  | m² | 1.2 | 1.2
1.6.11 | Ponto de água |  | pto | 5 | 5
1.6.12 | Pintura acrilica 2 demãos |  | m² | 14 | 14
1.6.13 | Pintura esmalte 2 demãos |  | m² | 6.4 | 6.4
1.7 | Prédio da Administração
1.7.1 | Locação |  | m² | 10*29,72 | 297.2
1.7.2 | Proj. complementares(estrut.,instalações) |  | m² | 10*29,72*2 | 594.4
1.7.3 | Escavação manual |  | m² | 36*(1*1*1)+((29,72*4)+(9*10)+(2*2,00))*0,2*0,3 | 48.7728
1.7.4 | Nivelamento/compactação fundo de vala |  | m² | 36*(1*1)+((29,72*4)+(9*10)+(2*2,00))*0,2 | 78.576
1.7.5 | Concreto estrutural fck=20 MPA |  | m³ | 36*(1*1*,5)+((29,72*4)+(9*10)+(2*2,00))*0,2*0,3 | 30.7728
1.7.6 | Forma de madeira |  | m² | 36*((0,2*4*0,5)+(0,8*0,8)) | 37.44
1.7.7 | Aço CA 50/60 |  | kg | (36*(1*1*,5)+((29,72*4)+(9*10)+(2*2,00))*0,2*0,3)*40 | 1230.912
1.7.8 | Reaterro compactado |  | m³ | (36*1*1*0,5)+(10*29,72*0,1) | 47.72
1.7.9 | Contra piso - 5 cm |  | m² | 10*29,72 | 297.2
1.7.10 | Alvenaria tijolo cerâmico furado 010 |  | m² | (9*5,6)*2+(10+4+3+10+1,2+1)*4,5+(10*2,5/2)+(2*20,72*5,6/2)+(8,5*4,582)+(2,85*5,6)+(3,35*4,5)+2*(1,7*4,5)+(1,5+2,93)*2*1,2 | 456.646
1.7.11 | Forma de madeira |  | m² | (36*0,8*8,5)+(215,00*0,8)*2 | 588.8
1.7.12 | Aço CA 50/60 |  | kg | ((36*0,2*0,2*8,5)+(215*0,2*0,4))*80 | 2355.2
1.7.13 | Concreto estrutural fck=20 MPA |  | m³ | (36*0,2*0,2*8,5)+(215*0,2*0,4) | 29.44
1.7.14 | Laje pré moldada p/piso |  | m² | (22,39+7+13,5)*10+(2,00*10)*4+(2,93*1,5)+(3,95+4)*1,5 | 525.22
1.7.15 | Impermeabilização de laje c/manta 4 mm |  | m² | (9,13+7)*10+(2,00*10)*2 | 201.3
1.7.16 | Porta metálica |  | m² | 11*0,8*2,1 | 18.48
1.7.17 | Janela metálica |  | m² | (3*0,6*0,6)+(6*1,5*1)+(7*1,5*0,4) | 14.28
1.7.18 | Vidro 4 mm |  | m² | (3*0,6*0,6)+(6*1,5*1)+(7*1,5*0,4) | 14.28
1.7.19 | ponto de água/esgoto |  | pto | 6+6+20+16+6 | 54
1.7.20 | ponto de luz |  | pto | 39+22 | 61
1.7.21 | Chapisco |  | m² | 456,65*2 | 913.3
1.7.22 | Reboco paulista |  | m² | 456,65*2 | 913.3
1.7.23 | Cerâmica 20x20 |  | m² | (2+1,2+1,7+2,55+3,9+3,35+4,43+3,35)*2*2 | 89.92
1.7.24 | Piso cimentado liso queimado |  | m² | (29,72+13,2+7)*10+(2*10*4) | 579.2
1.7.25 | Calçada cimentada de proteção |  | m² | ((30,72*2)+10)*1 | 71.44
1.7.26 | Pintura acrilica 2 demãos + selador |  | m² | 456,65*2-89,92 | 823.38
1.7.27 | Pintura em tinta esmalte |  | m² | (18,48+14,28)*2 | 65.52
1.7.28 | Vaso sanitário c/caixa acoplada |  | unid | 8 | 8
1.7.29 | Mictório de louça |  | unid | 5 | 5
1.7.30 | Lavatório de louça c/coluna |  | unid | 7 | 7
1.7.31 | Caixa d'Água 1.000 litros |  | unid | 1 | 1
1.7.32 | Guarda corpo c/corrimão tubular |  | m | (4*9*2)+1,5+7,95+(2*22,39)+9+6,6+8+2 | 151.83
1.7.33 | Quadro de avisos (cimentado liso queimado) |  | m² | 3,5*2 | 7
1.7.34 | bancada de ardósia 250 x 50 cm |  | m² | 2.5 | 2.5
1.14 | Padrão Cemig
1.14.1 | Fornec/Assent. Padrão trifásico de 100A |  | unid | 1 | 1
Paulo Cézar de Araújo Neves
Eng. Civil CREA-MG 18.457/D